## LA9
ANEP - CO.DI.CEN
AREA DE PROYECTOS
OBRA: | JARDIN DE INFANTES N°80 |  |  | DEPARTAMENTO:
LOCALIDAD: | YOUNG |  |  | RIO NEGRO
LUMINARIA |  | LA9 | CANTIDAD | 2 | FECHA | OCTUBRE
[5 empty] | PLANILLA | IE00
| DESCRIPCION: | Proyector LED compacto MINI 25 Antivandálico
| COLOR: | Gris
| DIMENSIÓN: | 280 mm x 350 mm x 145 mm
| CUERPO: | Partes Metálicas Anticorrosivas
| MARCO FRONTAL: | Policarbonato estavilizado contra UV
| TEMPERATURA: | Maxima 25°C
| DIFUSOR: | Vidrio Templado e=4mm
| PROTECCIÓN: | IP 65 Clase I
| PESO APROX.: | 4 Kg.
| ACCESO: | Posterior
| POTENCIA: | Mínima 75 W
| POSICIÓN: | Universal
| VOLTIOS: | 230V/240V 50Hz
| EQUIPAMIENTO: | Electrónico de Primera Calidad
| LUPAS: | 90°
OBSERVACIONES: |  | De igual Calidad y Performance o Superior