## Hoja1
OBRA: CAIF LOS FUEGUITOS
*todas las luminarias serán de temperatura color neutra
| Modelo | Descripcion | Cantidad | Requerimientos tecnicos
L1 |  | Panel circular de sobre poner marca VIVION iluminacion, redonda de diametro 225 mm H35. Codigo Vivion 717158 | 13 | Diámetro: 22 cm Altura:3.5 cm Tipo: Led, Potencia: 18 W
L2 |  | Paneles LED de 60 x 60 h8 para adosar a isopanel. Codigo Vivion 717145 | 39 | Dimensiones: 60 x 60 cm Tipo: Led, Potencia: 48 W
L3 |  | Paneles LED de 60 x 60 h8 para embutir en cielorraso. Codigo Vivion 717145 | 0 | Dimensiones: 60 x 60 cm Tipo: Led, Potencia: 48 W *No se utilizará en este proyecto
L4 |  | Panel circular de embutir marca VIVION iluminacion, redonda de diametro 225 mm H20. Codigo vivion 717135 | 21 | Longitud: 118 cm. Potencia: 18W 6.500K
L5 |  | Reflector Led tipo floodlght modelo LEDVANCE OSRAM | 4 | Dimensiones: 155mm x 166mm x 48 mm Potencia: 10W, IP 65
L6 |  | Proyector LED modelo LEDVANCE OSRAM para la iluminación de exteriores con acabado en negro | 5 | Dimensiones: 155mm x 166mm x 48 mm Potencia: 30W, IP 65
L7 |  | Artefacto LED T5 marca lighting Donna, codigo 41553- 60cm | 9 | Longitud 60 cm Potencia 8W
L8 |  | Luminaria de emergencia ECOGUARD modelo Mg-6680L | A DEFINIR SEGÚN PROYECTO DE BOMBEROS | Ecoguard recargable 80LED con bateria de litio, autonomia 5hs longitud 40 cm.
*Se solicita similiar o mejor calidad para todas las luminarias.