## Relación costo
JARDÍN N° 140- MELO- CERRO LARGO
TIPO DE INTERVENCION: MANTENIMIENTO |  | Area construida |  | 971 m2
AREAS CUBIERTAS EXTERIORES ( galerías) |  | Area construida
ESPACIOS EXTERIORES |  | Area de intervención |  | 250 m2
RUBRO VARIOS
RUBRO | DESCRIPCION | UNIDAD | CANTIDAD | PRECIO UNITARIO ($) | PRECIO TOTAL SUBRUBRO ($) | PRECIO TOTAL RUBRO ($)
1.00 | IMPLANTACION EN OBRA |  |  |  |  | 20000
1.0.1 | Cartel de obra dimensiones 0,80 m x 1,50 m , de chapa pintada | unidad | 1 | 8000 | 8000
1.1.1 | Andamios, elementos de seguridad | global | 1 | 12000 | 12000
2.00 | ALBAÑILERÍA |  |  |  |  | 505725
2.0.1 | Retiro carpeta arena y portland en sector gárgolas | global | 1 | 6000 | 6000
2.0.2 | Retiro de gárgolas existentes, picado para gárgola de mayores dimensiones | global | 1 | 20000 | 20000
2.0.3 | Preparación superficies a impermeabilizar (relleno juntas, relleno en sectores a corregir) | global | 1 | 25000 | 25000
2.0.4 | Embudos tipo EPDM salida lateral | unidad | 19 | 3500 | 66500
2.0.5 | Imprimación | m2 | 265 | 500 | 132500
2.0.6 | Colocación membrana asfáltica | m2 | 265 | 965 | 255725
3 | PINTURA |  |  |  |  | 112500
3.0.1 | Pintura de cielorrasos | m2 | 225 | 500 | 112500
4.00 | VARIOS |  |  |  |  | 10000
4.0.1 | Limpieza diaria y final de obra | global | 1 | 10000 | 10000
648225
MATRIZ DE OFERTA
A | OBRA PREVISTA | 648225
B | 10% DE OBRA IMPREVISTA | 64822.5
C | SUBTOTAL (A+B) | 713047.5
D | IVA OBRA (22% sobre A) | 142609.5
E | IVA IMPREVISTOS (22% sobre B) | 14260.95
F | TOTAL IVA (D+E) | 156870.45
G | SUBTOTAL + IVA (C+F) | 869917.95
H | MONTO IMPONIBLE (sobre A) | 162056.25
I | MONTO IMPONIBLE (50% de B) | 32411.25
| TOTAL MONTO IMPONIBLE (H+I) | 194467.5
J | LEYES SOCIALES (66,76% de H) | 108188.7525
K | LEYES SOCIALES (66,76% de I) | 21637.7505
L | TOTAL LEYES SOCIALES (I+J) | 129826.503
M | MONTO TOTAL OFERTADO (C+F+L) | 999744.453
PLAZO DE EJECUCIÓN: 25 días laborables para la construcción