## RUBRADO generico
RUBRADO GENERICO Escuela nº110- CANELONES
TIPO DE INTERVENCION: MANTENIMIENTO |  | Area construida |  |  |  | 1.683 m2 | % incidencia s/precio total
AREAS CUBIERTAS EXTERIORES ( galerías) |  | Area construida |  |  |  | 29 m2 | % incidencia s/precio total
ESPACIOS EXTERIORES |  | Area de intervención |  |  |  | 500 m2 | % incidencia s/ precio total |  | #REF!
RUBRO VARIOS | [6 empty] | % incidencia s/ precio total |  | #REF!
RUBRO | DESCRIPCION | UNIDAD | CANTIDAD | PRECIO UNITARIO ($) | PRECIO TOTAL SUBRUBRO ($) | % UNITARIO SOBRE TOTAL | % SUBRUBRO SOBRE TOTAL | % RUBRO SOBRE TOTAL | PRECIO TOTAL RUBRO ($)
1.00 | IMPLANTACION EN OBRA | [6 empty] | 3.042% | 52900.86
1.1 | PREPARACION DEL TERRENO |  |  |  | 18442.86
1,1,9 | Cartel de obra dimensiones 1,85 m x 0,85 m chapa nº24 | unidad | 1 | 18442.86 | 18442.86 | 1.061% | 1.061%
1.2 | CONSTRUCCIONES PROVISORIAS |  |  |  | 34458
1.2.2 | Andamios | dia | 45 | 550 | 24750 | 0.03163% | 1.423%
1.2.3 | Consumo equipo generador energia electrica | mes | 1.5 | 3706 | 5559 | 0.2131% | 0.3197%
1.2.4 | Consumo agua tanque con jaula | mes | 1.5 | 2766 | 4149 | 0.1591% | 0.2386%
4.00 | DEMOLICIONES | [6 empty] | 19.6% | 340870.6
5.1 | INTERVENCION EN ESTRUCTURA EXISTENTE |  |  |  | 340870.6
4.7 | Retiro cubierta de fibrocemento | m2 | 540 | 529.39 | 285870.6 | 0.03045% | 16.44%
4.26 | Retiro de escombros | gl | 1 | 50000 | 50000 | 2.876% | 2.876%
4.27 | Retiro de instalaciones (electrica en desuso) | global | 1 | 5000 | 5000 | 0.2876% | 0.2876%
5.00 | ESTRUCTURAS | [6 empty] | 5.722% | 99500
5.1 | INTERVENCION EN ESTRUCTURA EXISTENTE |  |  |  | 99500
5,1,1 | Reparaciones en estructura existente (lijado y limpieza) | gl | 1 | 50000 | 50000 | 2.876% | 2.876%
5,1,2 | Refuerzo de estrucutura existente (cable de acero galvanizado e=5mm p/colocación de red protectora, cada 1,6m largo 30m c/accesorios) | ml | 330 | 150 | 49500 | 0.008627% | 2.847%
10.00 | TERMINACION DE CUBIERTAS | [6 empty] | 68.76% | 1195500.8
10.2 | CUBIERTAS LIVIANAS |  |  |  | 1195500.8
10,2,1 | Cubierta de chapa galvanizada (Chapa Aluzinc BC 18 Sinusoidal, Ancho útil: 1.0mt Esp. 0,50 mm) incluye colocación | m2 | 540 | 2081.02 | 1123750.8 | 0.1197% | 64.63%
10,2,5 | (Cumbreras Cumbrera Aluzinc Perfilada BC 18 Esp. 0,41 mm) incluye colocación | ml | 30 | 325 | 9750 | 0.01869% | 0.5607%
10,2,9 | Suministro y colocación de red protectora (red de nylon malla 100x100 mm. hilo 3 mm) | gl | 1 | 62000 | 62000 | 3.566% | 3.566%
17.00 | PINTURA | [6 empty] | 1.438% | 25000
17.3 | PINTURA SOBRE METALES |  |  |  | 25000
17,3,1 | Fondo antióxido sintético | global | 1 | 15000 | 15000 | 0.8627% | 0.8627%
17,3,5 | Esmalte sintético | global | 1 | 10000 | 10000 | 0.5751% | 0.5751%
26.00 | VARIOS | [6 empty] | 1.438% | 25000
26.5 | Limpieza final de obra | global | 1 | 25000 | 25000 | 1.438% | 1.438%
[7 empty] | TOTAL | 100% | 1738772.26
MATRIZ DE OFERTA
A | OBRA PREVISTA | 1738772.26
B | 10% DE OBRA IMPREVISTA | 173877.226
C | SUBTOTAL (A+B) | 1912649.486
D | IVA OBRA (22% sobre A) | 382529.8972
E | IVA IMPREVISTOS (22% sobre B) | 38252.9897
F | TOTAL IVA (D+E) | 420782.8869
G | SUBTOTAL + IVA (C+F) | 2333432.3729
H | MONTO IMPONIBLE (sobre A) | 382529.8972
I | MONTO IMPONIBLE (50% de B) | 86938.613
| TOTAL MONTO IMPONIBLE (G+H) | 469468.5102
J | LEYES SOCIALES (66,76% de G) | 255376.9594
K | LEYES SOCIALES (66,76% de H) | 58040.218
L | TOTAL LEYES SOCIALES (I+J) | 313417.1774
M | MONTO TOTAL OFERTADO (C+F+L) | 2646849.5503

## Instructivo
INSTRUCCCIONES PARA COMPLETAR DATOS EN EL RUBRADO GENERICO 2018
1 | Donde dice "Rubrado Genérico 2018 - Area Gestión y Contralor de Obras" ………..se sustituye por los datos del local a intervenir
2 | Donde dice "Tipo de obra" debe dejar solamente la opción que corresponde
3 | Si es necesario agregar un item que no está considerado , no modificar numeración y usar subíndices dentro del rubro o subrubro existentes donde se vincule mejor.
4 | Cuando deba eliminar un rubro que no aplica al proyecto : PINTE TODA LA CELDA DEL RUBRO EN HORIZONTAL Y CON UN CLICK DERECHO EN EL MOUSE
SELECCIONE LA OPCION ELIMINAR (para evitar afectar fórmulas del excel)