## RUBRADO generico
RUBRADO GENERICO Escuela nº07- PASO DEL BOTE - CANELONES
TIPO DE INTERVENCION: MANTENIMIENTO |  | Area construida |  |  |  | 428m2 | % incidencia s/precio total
AREAS CUBIERTAS EXTERIORES ( galerías) |  | Area construida |  |  |  | 0m2 | % incidencia s/precio total
ESPACIOS EXTERIORES |  | Area de intervención |  |  |  | 330m2 | % incidencia s/ precio total |  | #REF!
RUBRO VARIOS | [6 empty] | % incidencia s/ precio total |  | #REF!
RUBRO | DESCRIPCION | UNIDAD | CANTIDAD | PRECIO UNITARIO ($) | PRECIO TOTAL SUBRUBRO ($) | % UNITARIO SOBRE TOTAL | % SUBRUBRO SOBRE TOTAL | % RUBRO SOBRE TOTAL | PRECIO TOTAL RUBRO ($)
1.00 | IMPLANTACION EN OBRA | [6 empty] | 4.066% | 43192.86
1.1 | PREPARACION DEL TERRENO |  |  |  | 18442.86
1,1,9 | Cartel de obra dimensiones 1,85 m x 0,85 m chapa nº24 | unidad | 1 | 18442.86 | 18442.86 | 1.736% | 1.736%
1.2 | CONSTRUCCIONES PROVISORIAS |  |  |  | 24750
1.2.2 | Andamios | dia | 45 | 550 | 24750 | 0.05177% | 2.33%
4.00 | DEMOLICIONES | [6 empty] | 14.87% | 158000
5.1 | INTERVENCION EN ESTRUCTURA EXISTENTE |  |  |  | 158000
4.7 | Demolición de cubiertas livianas | m2 | 360 | 300 | 108000 | 0.02824% | 10.17%
4.26 | Retiro de escombros | gl | 1 | 50000 | 50000 | 4.706% | 4.706%
5.00 | ESTRUCTURAS | [6 empty] | 7.06% | 75000
5.1 | INTERVENCION EN ESTRUCTURA EXISTENTE |  |  |  | 75000
5,1,1 | Reparaciones en estructura existente y cajones (lijado y limpieza y tratamiento) | gl | 1 | 50000 | 75000 | 4.706% | 7.06%
10.00 | TERMINACION DE CUBIERTAS | [6 empty] | 71.65% | 761192.2
10.2 | CUBIERTAS LIVIANAS |  |  |  | 761192.2
10,2,1 | Cubierta de chapa galvanizada (Chapa Aluzinc BC 18 Sinusoidal, Ancho útil: 1.0mt Esp. 0,50 mm) incluye colocación | m2 | 360 | 2081.02 | 749167.2 | 0.1959% | 70.52%
10,2,5 | (Cumbreras Cumbrera Aluzinc Perfilada BC 18 Esp. 0,41 mm) incluye colocación | ml | 37 | 325 | 12025 | 0.03059% | 1.132%
10,2,9 | Aislación humidica y termica (tipo isolant aluminizada o superior TBA10) | m2 | 360 | 335 | 120600 | 0.03153% | 11.35%
26.00 | VARIOS | [6 empty] | 2.353% | 25000
26.5 | Limpieza final de obra | global | 1 | 25000 | 25000 | 2.353% | 2.353%
[7 empty] | TOTAL | 100% | 1062385.06
MATRIZ DE OFERTA
A | OBRA PREVISTA | 1062385.06
B | 10% DE OBRA IMPREVISTA | 106238.506
C | SUBTOTAL (A+B) | 1168623.566
D | IVA OBRA (22% sobre A) | 233724.7132
E | IVA IMPREVISTOS (22% sobre B) | 23372.4713
F | TOTAL IVA (D+E) | 257097.1845
G | SUBTOTAL + IVA (C+F) | 1425720.7505
H | MONTO IMPONIBLE (sobre A) | 233724.7132
I | MONTO IMPONIBLE (50% de B) | 53119.253
| TOTAL MONTO IMPONIBLE (G+H) | 286843.9662
J | LEYES SOCIALES (66,76% de G) | 156034.6185
K | LEYES SOCIALES (66,76% de H) | 35462.4133
L | TOTAL LEYES SOCIALES (I+J) | 191497.0318
M | MONTO TOTAL OFERTADO (C+F+L) | 1617217.7824

## Instructivo
INSTRUCCCIONES PARA COMPLETAR DATOS EN EL RUBRADO GENERICO 2018
1 | Donde dice "Rubrado Genérico 2018 - Area Gestión y Contralor de Obras" ………..se sustituye por los datos del local a intervenir
2 | Donde dice "Tipo de obra" debe dejar solamente la opción que corresponde
3 | Si es necesario agregar un item que no está considerado , no modificar numeración y usar subíndices dentro del rubro o subrubro existentes donde se vincule mejor.
4 | Cuando deba eliminar un rubro que no aplica al proyecto : PINTE TODA LA CELDA DEL RUBRO EN HORIZONTAL Y CON UN CLICK DERECHO EN EL MOUSE
SELECCIONE LA OPCION ELIMINAR (para evitar afectar fórmulas del excel)