## RUBRADO generico
RUBRADO LICEO RAMON ALVAREZ Area Gestión y Contralor de Obras- Versión 2018
TIPO DE INTERVENCION: MANTENIMIENTO |  | Area construida
AREAS CUBIERTAS EXTERIORES ( galerías) |  | Area construida
ESPACIOS EXTERIORES |  | Area de intervención
RUBRO VARIOS
RUBRO | DESCRIPCION | UNIDAD | CANTIDAD | PRECIO UNITARIO ($) | PRECIO TOTAL SUBRUBRO ($) | PRECIO TOTAL RUBRO ($)
1.00 | IMPLANTACION EN OBRA |  |  |  |  | 46000
1.1 | PREPARACION DEL TERRENO |  |  |  | 14000
1,1,6 | Plan de seguridad firmado por Técnico Prevencionista | unidad | 1 | 5000 | 5000
1,1,8 | Fletes de implantación | global | 1 | 3000 | 3000
1,1,9 | Cartel de obra dimensiones 1,5 m x 0,80 m Bastidor de madera y lona | unidad | 1 | 6000 | 6000
1.2 | CONSTRUCCIONES PROVISORIAS |  |  |  | 11000
1.2.2 | Andamios | global | 1 | 6000 | 6000
1.2.9 | Alquiler baño quimico | global | 1 | 5000 | 5000
1.3 | INSTALACIONES PROVISORIAS |  |  |  | 21000
1.3.1 | Servicio provisorio de UTE | global | 1 | 8500 | 8500
1.3.2 | Servicio provisorio de OSE | global | 1 | 5500 | 5500
1,3,3 | Consumo de UTE | global | 1 | 5000 | 5000
1,3,4 | Consumo de OSE | global | 1 | 2000 | 2000
4.00 | DEMOLICIONES |  |  |  |  | 71400
4.7 | Demolición de cubiertas livianas (retiro de canalon existente en hall) | m2 | 10 | 1300 | 13000
4.15 | Picado de revestimientos interiores | m2 | 36 | 800 | 28800
4.17 | Picado de revoques interiores | m2 | 50 | 400 | 20000
4.18 | Picado de revoques exteriores | m2 | 10 | 400 | 4000
4.23 | Retiro de cielorrasos livianos | m2 | 8 | 200 | 1600
4.24 | Retiro de mobiliario (retiro de guardasillas para reubicar) | global | 1 | 4000 | 4000
5.00 | ESTRUCTURAS |  |  |  |  | 40000
5.1 | INTERVENCION EN ESTRUCTURA EXISTENTE |  |  |  | 40000
5,1,1 | Reparaciones en estructura existente (reparaciones de fisuras en muros) | gl | 1 | 40000 | 40000
6 | CERRAMIENTOS VERTICALES (Incluye aislacion termica) |  |  |  |  | 112000
| Obra seca |  |  |  | 112000
6.23 | Aplacado de yeso, con omega de 35 y placa de 12mm | m2 | 80 | 1400 | 112000
7 | AISLACIONES HUMÍDICAS |  |  |  |  | 8400
7,1,3 | Revoque hidrófugo en muros exteriores, incluyendo aletas y pretiles. Incluye dinteles y jambas de ventanas | m2 | 12 | 700 | 8400
9.00 | REVESTIMIENTOS |  |  |  |  | 124300
9.1 | PARAMENTOS VERTICALES |  |  |  | 113100
9.1.1 | REVESTIMIENTOS INTERIORES |  |  |  | 110600
9,1,1,2 | Revoque interior común 2 capas | m2 | 50 | 700 | 35000
9,1,1,4 | Revoque interior fretazado bajo revestimientos | m2 | 36 | 900 | 32400
9,1,1,10 | Revestimiento ceramicos (ceramica blanca 30x60cm) | m2 | 36 | 1200 | 43200
9.1.2 | REVESTIMIENTOS EXTERIORES |  |  |  | 2500
9,1,2,1 | Reparación de revoques exteriores | m2 | 5 | 500 | 2500
9.2 | CIELORRASOS |  |  |  | 11200
9,2,2 | Placas modulares de fibras minerales (demontables tipo Codigo RADAR, dimensiones 60x60cm, con aislacion lana de vidrio 2¨) | m2 | 8 | 1400 | 11200
10.00 | TERMINACION DE CUBIERTAS |  |  |  |  | 68000
10.2 | CUBIERTAS LIVIANAS |  |  |  | 60000
10,2,7 | Canalón de desagüe galvanizado (SUSTITUCION INCL RETIRO Y FIJACION DE CHAPAS ADYACENTES) | ml | 30 | 2000 | 60000
10.3 | REPARACION DE CUBIERTAS EXISTENTES |  |  |  | 8000
10,3,2 | Limpieza de desagües pluviales | gl | 1 | 8000 | 8000
13.00 | HERRERIA |  |  |  |  | 19500
13.6 | Tipo H1 Reja - (incluye suministro e instalación) Reja de Puerta | unidad | 1 | 15000 | 15000
13,6,1 | Tipo H2 Reja - (incluye suministro e instalación) Reja de ventana | unidad | 1 | 4500 | 4500
17.00 | PINTURA |  |  |  |  | 142600
17.1 | PINTURA SOBRE MAMPOSTERÍA, HORMIGÓN Y YESO |  |  |  | 139100
| Mampostería interior |  |  |  | 134600
17,1,1 | Imprimación sobre revoque | m2 | 50 | 200 | 10000
17,1,4 | Enduido plástico texturable | m2 | 80 | 200 | 16000
17,1,5 | Pintura al agua | m2 | 198 | 350 | 69300
17,1,9 | Pintura látex al agua antihongos en cielorrasos (incluye paredes baño) | m2 | 131 | 300 | 39300
| Mampostería exterior |  |  |  | 4500
17,1,16 | Pintura acrilica al agua | m2 | 10 | 450 | 4500
17.2 | PINTURA SOBRE MADERA |  |  |  | 3500
17,2,7 | Esmalte sintético base aguarrás mineral (pintura de guardasillas) | global | 1 | 3500 | 3500
20.00 | INSTALACION DE SISTEMA PROTECCION CONTRA INCENDIO |  |  |  |  | 1800
20.9 | Luminaria de emergencia tipo L3 (de adosar 98W led) | unidad | 3 | 600 | 1800
21.00 | INSTALACION ELECTRICA |  |  |  |  | 45400
21.4 | Enhebrado general | global | 1 | 10000 | 10000
21.12 | Canalizaciones aparentes | global | 1 | 4500 | 4500
21.16 | Terminaciones (tomas e iluminacion) | global | 1 | 3500 | 3500
21.19 | Luminaria tipo L1 (Incluye suministro e instalación) Luminaria tipo estanca, con tubos led 2 x 18W neutra de adosar. | unidad | 18 | 1300 | 23400
21,19,1 | Luminaria tipo L2 (Incluye suministro e instalación) Reflector 50W | unidad | 4 | 1000 | 4000
25.00 | AYUDAS |  |  |  |  | 2000
25.1 | Ayuda a Instalación eléctrica | global | 1 | 1000 | 1000
25.6 | Ayuda a Herreria | global | 1 | 1000 | 1000
26.00 | VARIOS |  |  |  |  | 14500
26.1 | Técnico Prevencionista | global | 1 | 8500 | 8500
26.2 | Fletes durante ejecución de obra | global | 1 | 2500 | 2500
26.5 | Limpieza final de obra | global | 1 | 3500 | 3500
695900
MATRIZ DE OFERTA
A | OBRA PREVISTA | 695900
B | 10% DE OBRA IMPREVISTA | 69590
C | SUBTOTAL (A+B) | 765490
D | IVA OBRA (22% sobre A) | 153098
E | IVA IMPREVISTOS (22% sobre B) | 15309.8
F | TOTAL IVA (D+E) | 168407.8
G | SUBTOTAL + IVA (C+F) | 933897.8
H | MONTO IMPONIBLE (sobre A) | 183662
I | MONTO IMPONIBLE (50% de B) | 34795
| TOTAL MONTO IMPONIBLE (G+H) | 218457
J | LEYES SOCIALES (66,76% de G) | 122612.7512
K | LEYES SOCIALES (66,76% de H) | 23229.142
L | TOTAL LEYES SOCIALES (I+J) | 145841.8932
M | MONTO TOTAL OFERTADO (C+F+L) | 1079739.6932

## Instructivo
INSTRUCCCIONES PARA COMPLETAR DATOS EN EL RUBRADO GENERICO 2018
1 | Donde dice "Rubrado Genérico 2018 - Area Gestión y Contralor de Obras" ………..se sustituye por los datos del local a intervenir
2 | Donde dice "Tipo de obra" debe dejar solamente la opción que corresponde
3 | Si es necesario agregar un item que no está considerado , no modificar numeración y usar subíndices dentro del rubro o subrubro existentes donde se vincule mejor.
4 | Cuando deba eliminar un rubro que no aplica al proyecto : PINTE TODA LA CELDA DEL RUBRO EN HORIZONTAL Y CON UN CLICK DERECHO EN EL MOUSE
SELECCIONE LA OPCION ELIMINAR (para evitar afectar fórmulas del excel)