## RUBRADO generico
RUBRADO GENERICO Escuela nº269- VISTA LINDA - CANELONES
TIPO DE INTERVENCION: REFORMA |  | Area construida |  |  |  | 730 m2 | % incidencia s/precio total
AREAS CUBIERTAS EXTERIORES ( galerías) |  | Area construida |  |  |  | 204 m2 | % incidencia s/precio total
ESPACIOS EXTERIORES |  | Area de intervención |  |  |  | 125m2 | % incidencia s/ precio total |  | #REF!
RUBRO VARIOS | [6 empty] | % incidencia s/ precio total |  | #REF!
RUBRO | DESCRIPCION | UNIDAD | CANTIDAD | PRECIO UNITARIO ($) | PRECIO TOTAL SUBRUBRO ($) | % UNITARIO SOBRE TOTAL | % SUBRUBRO SOBRE TOTAL | % RUBRO SOBRE TOTAL | PRECIO TOTAL RUBRO ($)
1.00 | IMPLANTACION EN OBRA | [6 empty] | 6.297% | 47071.66
1.1 | PREPARACION DEL TERRENO |  |  |  | 18442.86
1,1,9 | Cartel de obra dimensiones 1,85 m x 0,85 m chapa nº24 | unidad | 1 | 18442.86 | 18442.86 | 2.467% | 2.467%
1.2 | CONSTRUCCIONES PROVISORIAS |  |  |  | 22156.8
1.2.2 | Andamios | dia | 30 | 550 | 16500 | 0.07358% | 2.207%
1.2.9 | Alquiler baño quimico | mes | 1 | 5656.8 | 5656.8 | 0.7567% | 0.7567%
1.3 | INSTALACIONES PROVISORIAS |  |  |  | 6472
1,3,5 | Consumo equipo generador de energía eléctrica (sólo aplicable a escuelas rurales - Art. 19.1 P.C.P.) | mes | 1 | 3706 | 3706 | 0.4958% | 0.4958%
1,3,6 | Consumo agua tanque con jaula (sólo aplicable a escuelas rurales - Art. 19.1 P.C.P.) | mes | 1 | 2766 | 2766 | 0.37% | 0.37%
2.00 | MOVIMIENTO DE TIERRA | [6 empty] | 0.6236% | 4661.424
2,1,3 | Excavación bases y pilares de fundación | m3 | 3.6 | 1294.84 | 4661.424 | 0.1732% | 0.6236%
5.00 | ESTRUCTURAS | [6 empty] | 37.06% | 276998.313
5.2 | FUNDACIONES |  |  |  | 155220.933
| Cimentaciones superficiales y medias |  |  |  | 33443.553
5,2,3 | Dados hormigón ciclópeo | m3 | 1.3 | 25725.81 | 33443.553 | 3.441% | 4.474%
5.3 | PILARES ESTRUCTURALES |  |  |  | 47335.22
5,3,2 | Pilares metálicos - PNI 14 | ml | 16.14 | 2623 | 42335.22 | 0.3509% | 5.663%
5,3,3 | Uniones y anclajes de pilares metálicos | gl | 1 | 5000 | 5000 | 0.6689% | 0.6689%
5.4 | VIGAS ESTRUCTURALES |  |  |  | 74442.16
5,4,2 | Vigas metlicas - PNI 14 | ml | 34 | 1133 | 38522 | 0.1516% | 5.153%
5,4,3 | Uniones y anclajes de vigas metálicas | gl | 1 | 3000 | 3000 | 0.4013% | 0.4013%
5,4,7 | Vigas metálicas- PNI 8 (correas) | ml | 50.96 | 646 | 32920.16 | 0.08642% | 4.404%
9.00 | REVESTIMIENTOS | [6 empty] | 1.766% | 13200.06
9.3 | PAVIMENTOS |  |  |  | 13200.06
9.3.2 | Pavimentos Exteriores |  |  |  | 13200.06
9,3,2,9 | Hormigón llaneado (sectores afectados por bases) | m2 | 6 | 2200.01 | 13200.06 | 0.2943% | 1.766%
10.00 | TERMINACION DE CUBIERTAS | [6 empty] | 35.73% | 267085.66
10.2 | CUBIERTAS LIVIANAS |  |  |  | 267085.66
10,2,1 | Cubierta de chapa galvanizada (Chapa Aluzinc BC 18 Sinusoidal, Ancho útil: 1.0mt | m2 | 124 | 1900 | 235600 | 0.2542% | 31.52%
10,2,7 | Canalón de desagüe galvanizado | ml | 17 | 1557.98 | 26485.66 | 0.2084% | 3.543%
10,2,8 | Piezas y accesorios | gl | 1 | 5000 | 5000 | 0.6689% | 0.6689%
17.00 | PINTURA | [6 empty] | 1.338% | 10000
17.3 | PINTURA SOBRE METALES |  |  |  | 10000
17,3,1 | Fondo antióxido sintético | global | 1 | 6000 | 6000 | 0.8027% | 0.8027%
17,3,5 | Esmalte sintético | global | 1 | 4000 | 4000 | 0.5351% | 0.5351%
18.00 | INSTALACION SANITARIA | [6 empty] | 13.85% | 103501.02
18.1 | RED DE DESAGÜES |  |  |  | 103501.02
18,1,5 | BDA 40x40 | unidad | 1 | 9883.66 | 9883.66 | 1.322% | 1.322%
18,1,15 | Columna de bajadas de pluviales en HF | ml | 3 | 4070.32 | 12210.96 | 0.5445% | 1.634%
18,1,16 | Cañeria de pluviales PPS 110 | ml | 20 | 4070.32 | 81406.4 | 0.5445% | 10.89%
26.00 | VARIOS | [6 empty] | 3.344% | 25000
26.5 | Limpieza final de obra | global | 1 | 25000 | 25000 | 3.344% | 3.344%
[7 empty] | TOTAL | 100% | 747518.137
MATRIZ DE OFERTA
A | OBRA PREVISTA | 747518.137
B | 10% DE OBRA IMPREVISTA | 74751.8137
C | SUBTOTAL (A+B) | 822269.9507
D | IVA OBRA (22% sobre A) | 164453.9901
E | IVA IMPREVISTOS (22% sobre B) | 16445.399
F | TOTAL IVA (D+E) | 180899.3892
G | SUBTOTAL + IVA (C+F) | 1003169.3399
H | MONTO IMPONIBLE (sobre A) | 149503
I | MONTO IMPONIBLE (50% de B) | 37375.9069
| TOTAL MONTO IMPONIBLE (G+H) | 186878.9068
J | LEYES SOCIALES (66,76% de G) | 99808.2028
K | LEYES SOCIALES (66,76% de H) | 24952.1554
L | TOTAL LEYES SOCIALES (I+J) | 124760.3582
M | MONTO TOTAL OFERTADO (C+F+L) | 1127929.6981

## Instructivo
INSTRUCCCIONES PARA COMPLETAR DATOS EN EL RUBRADO GENERICO 2018
1 | Donde dice "Rubrado Genérico 2018 - Area Gestión y Contralor de Obras" ………..se sustituye por los datos del local a intervenir
2 | Donde dice "Tipo de obra" debe dejar solamente la opción que corresponde
3 | Si es necesario agregar un item que no está considerado , no modificar numeración y usar subíndices dentro del rubro o subrubro existentes donde se vincule mejor.
4 | Cuando deba eliminar un rubro que no aplica al proyecto : PINTE TODA LA CELDA DEL RUBRO EN HORIZONTAL Y CON UN CLICK DERECHO EN EL MOUSE
SELECCIONE LA OPCION ELIMINAR (para evitar afectar fórmulas del excel)