## Escuela Agracia con precios
RUBRADO ESCUELA AGRARIA, FLORIDA Area Gestión y Contralor de Obras- Versión 2018
TIPO DE INTERVENCION: REFORMA Y MANTENIMIENTO |  | Area construida |  |  |  | m² | % incidencia s/precio total
AREAS CUBIERTAS EXTERIORES ( galerías) |  | Area construida |  |  |  | m² | % incidencia s/precio total
ESPACIOS EXTERIORES |  | Area de intervención |  |  |  | m² | % incidencia s/ precio total
RUBRO VARIOS | [6 empty] | % incidencia s/ precio total
GENERALES
RUBRO | DESCRIPCION | UNIDAD | CANTIDAD | PRECIO UNITARIO ($) | PRECIO TOTAL SUBRUBRO ($) | % UNITARIO SOBRE TOTAL | % SUBRUBRO SOBRE TOTAL | % RUBRO SOBRE TOTAL | PRECIO TOTAL RUBRO ($)
1.00 | IMPLANTACION EN OBRA | [6 empty] | 67.84% | 755204
1.1 | PREPARACION DEL TERRENO |  |  |  | 128500
1,1,6 | Plan de seguridad firmado por Técnico Prevencionista | unidad | 1 | 48000 | 48000 | 4.312% | 4.312%
1,1,8 | Fletes de implantación | global | 1 | 37000 | 37000 | 3.324% | 3.324%
1,1,9 | Cartel de obra dimensiones 1,85 x 0,84 mts | unidad | 1 | 18500 | 18500 | 1.662% | 1.662%
1,1,10 | Acta de Constatación | unidad | 1 | 25000 | 25000 | 2.246% | 2.246%
1.2 | CONSTRUCCIONES PROVISORIAS |  |  |  | 468450
1.2.1 | Vallado | global | 1 | 95250 | 95250 | 8.556% | 8.556%
1.2.2 | Andamios | global | 1 | 36000 | 36000 | 3.234% | 3.234%
1.2.4 | Contenedor oficina | global | 1 | 81200 | 81200 | 7.294% | 7.294%
1.2.5 | Contenedor vestuarios | global | 1 | 72000 | 72000 | 6.468% | 6.468%
1.2.6 | Contenedor comedor | global | 1 | 68000 | 68000 | 6.108% | 6.108%
1.2.7 | Contenedor duchas | global | 1 | 68000 | 68000 | 6.108% | 6.108%
1.2.9 | Alquiler baño quimico | global | 1 | 48000 | 48000 | 4.312% | 4.312%
1.3 | INSTALACIONES PROVISORIAS |  |  |  | 158254
1.3.1 | Servicio provisorio de UTE | global | 1 | 32827 | 32827 | 2.949% | 2.949%
1.3.2 | Servicio provisorio de OSE | global | 1 | 28316 | 28316 | 2.544% | 2.544%
1,3,3 | Consumo de UTE | global | 1 | 56511 | 56511 | 5.076% | 5.076%
1,3,4 | Consumo de OSE | global | 1 | 40600 | 40600 | 3.647% | 3.647%
26.00 | VARIOS | [6 empty] | 32.16% | 358000
26.1 | Técnico Prevencionista | global | 1 | 238000 | 238000 | 21.38% | 21.38%
26.7 | Permiso de construcción (confección de planos, gestión, firmas técnicas y costos) | global | 1 | 120000 | 120000 | 10.78% | 10.78%
[7 empty] | GENERALES | 100% | 1113204
SECTOR A
RUBRO | DESCRIPCION | UNIDAD | CANTIDAD | PRECIO UNITARIO ($) | PRECIO TOTAL SUBRUBRO ($) | % UNITARIO SOBRE TOTAL | % SUBRUBRO SOBRE TOTAL | % RUBRO SOBRE TOTAL | PRECIO TOTAL RUBRO ($)
1.00 | IMPLANTACION EN OBRA | [6 empty] | 1.115% | 30612.8
1.4 | REPLANTEO DE OBRA |  |  |  | 30612.8
1,4,1 | Replanteo planialtimétrico | m2 | 100.7 | 304 | 30612.8 | 0.01108% | 1.115%
2.00 | MOVIMIENTO DE TIERRA | [6 empty] | 1.694% | 46489.296
2,1,1 | Retiro de suelo orgánico (espesor 0,30 cm) | m3 | 13.104 | 1024 | 13418.496 | 0.03731% | 0.4889%
2,1,6 | Excavación para platea | m3 | 6.24 | 2170 | 13540.8 | 0.07907% | 0.4934%
2,1,8 | Excavación para contrapisos | m3 | 9 | 2170 | 19530 | 0.07907% | 0.7116%
3.00 | RELLENOS Y APORTES | [6 empty] | 1.233% | 33849.6
3.1 | Relleno granular bajo contrapisos interiores | m3 | 1 | 2400 | 2400 | 0.08745% | 0.08745%
3.2 | Relleno granular bajo contrapisos exteriores | m3 | 13.104 | 2400 | 31449.6 | 0.08745% | 1.146%
4.00 | DEMOLICIONES | [6 empty] | 5.229% | 143508.525
4.1 | Demolición de muros de ticholos | m3 | 0.609 | 2350 | 1431.15 | 0.08562% | 0.05215%
4.13 | Picado de contrapisos y pavimentos interiores | m2 | 27.95 | 950 | 26552.5 | 0.03461% | 0.9675%
4.14 | Picado de contrapisos y pavimentos exteriores | m2 | 62 | 950 | 58900 | 0.03461% | 2.146%
4.15 | Picado de revestimientos interiores | m2 | 21.6 | 910 | 19656 | 0.03316% | 0.7162%
4.17 | Picado de revoques interiores | m2 | 2 | 790 | 1580 | 0.02878% | 0.05757%
4.21 | Retiro de aberturas | unidad | 1 | 900 | 900 | 0.03279% | 0.03279%
4.22 | Retiro de artefactos sanitarios | unidad | 2 | 400 | 800 | 0.01457% | 0.02915%
4.26 | Retiro de escombros | m3 | 16.7325 | 1350 | 22588.875 | 0.04919% | 0.823%
4.27 | Retiro de instalaciones
4,27,1 | Retiro de instalaciones sanitarias | global | 1 | 2500 | 2500 | 0.09109% | 0.09109%
4,27,2 | Retiro de instalaciones electricas | global | 1 | 3000 | 3000 | 0.1093% | 0.1093%
4.28 | Retiro de postes de hierro de sección circular Ø110 a sustituir por sección 10x10 | unidad | 14 | 400 | 5600 | 0.01457% | 0.204%
6 | CERRAMIENTOS VERTICALES (Incluye aislacion termica) | [6 empty] | 0.2561% | 7030
| Obra húmeda |  |  |  | 7030
6.8 | Ticholo cerámico 12 cm. Tabique en baño accesible | m2 | 3.7 | 1900 | 7030 | 0.06923% | 0.2561%
8 | CONTRAPISOS | [6 empty] | 2.084% | 57187
| Sobre terreno |  |  |  | 12387
8.2 | Contrapiso hormigón de balasto (en baños espesor 10 cm) | m3 | 0.6 | 20645 | 12387 | 0.7522% | 0.4513%
| En entrepiso |  |  |  | 44800
8.1 | Reparación de hundimientos. Reconstrucción con tosca cementada | m2 | 20 | 2240 | 44800 | 0.08162% | 1.632%
9.00 | REVESTIMIENTOS | [6 empty] | 29.49% | 809349.7
9.1 | PARAMENTOS VERTICALES |  |  |  | 164491.2
9.1.1 | REVESTIMIENTOS INTERIORES |  |  |  | 159406.2
9,1,1,1 | Reparacion de revoques interiores | m2 | 5 | 990 | 4950 | 0.03607% | 0.1804%
9,1,1,2 | Revoque interior común 2 capas | m2 | 4 | 990 | 3960 | 0.03607% | 0.1443%
9,1,1,4 | Revoque interior fretazado bajo revestimientos | m2 | 21.6 | 2022 | 43675.2 | 0.07367% | 1.591%
9,1,1,8 | Revestimiento azulejos. Reponer rotos y faltantes en laboratorio, informática y baños de alumnos | m2 | 30 | 1700 | 51000 | 0.06194% | 1.858%
9,1,1,10 | Revestimiento ceramicos 20cx20 s/MCP | m2 | 21.6 | 2210 | 47736 | 0.08052% | 1.739%
9,1,1,20 | Guarda 20x7 sMCP | ml | 10.5 | 770 | 8085 | 0.02806% | 0.2946%
9.1.3 | VARIOS |  |  |  | 5085
9,1,3,2 | Buña de aluminio U | ml | 10.5 | 370 | 3885 | 0.01348% | 0.1416%
9,1,3,3 | Cantoneras de chapa galvanizada en aristas cantos vivos | ml | 2 | 600 | 1200 | 0.02186% | 0.04372%
9.2 | CIELORRASOS |  |  |  | 22750
9,2,6 | Revoque interior común 3 capas sobre cielorrasos de hormigón | m2 | 7 | 3250 | 22750 | 0.1184% | 0.8289%
9.3 | PAVIMENTOS |  |  |  | 622108.5
9.3.1 | Pavimentos Interiores |  |  |  | 149992.5
9,3,1,1 | Carpeta arena y portland | m2 | 6 | 1150 | 6900 | 0.0419% | 0.2514%
9,3,1,2 | Baldosa monolitica
9,3,1,2,1 | Baldosa monolitica 30x30 local SSHH 006 | m2 | 6 | 3250 | 19500 | 0.1184% | 0.7105%
9,3,1,16 | Reparación de piso interior. Recomponer piezas faltantes. Locales 001, 003 y 004 | m2 | 20 | 3500 | 70000 | 0.1275% | 2.551%
9,3,1,16 | Pulido de pavimento para nivelación de pavimento recolocado. Locales 001, 003 y 004 | m2 | 42.5 | 1261 | 53592.5 | 0.04595% | 1.953%
9.3.2 | Pavimentos Exteriores |  |  |  | 472116
9,3,2,8 | Alisado de arena y pórtland | m2 | 123 | 665 | 81795 | 0.02423% | 2.98%
9,3,2,15 | Baldosa monolitica exterior 40x40 tipo Blangino 64 panes color gris claro | m2 | 55 | 3250 | 178750 | 0.1184% | 6.513%
9,3,24 | Pavimento baldosa táctil 40x40 tipo Blangino simil goma color rojo dragón | m2 | 16 | 2750 | 44000 | 0.1002% | 1.603%
9,3,25 | Baldosa monolítica pulida con naríz tipo Blangino 64 panes color gris claro | ml | 52 | 1920 | 99840 | 0.06996% | 3.638%
9,3,26 | Hormigon rodillado | m2 | 42 | 1358 | 57036 | 0.04948% | 2.078%
9,3,27 | Junta de contracción | ml | 22 | 115 | 2530 | 0.00419% | 0.09218%
9,3,28 | Junta de dilatación | ml | 71 | 115 | 8165 | 0.00419% | 0.2975%
10.00 | TERMINACION DE CUBIERTAS | [6 empty] | 11.52% | 316200
10.3 | REPARACION DE CUBIERTAS EXISTENTES |  |  |  | 316200
10,3,1 | Limpieza y adecuación impermeabilización existente | gl | 1 | 55000 | 55000 | 2.004% | 2.004%
10,3,7 | Acondicionamiento de la superficie, bordes de losas plegadas. Fisuras, suciedades, etc | gl | 1 | 61000 | 61000 | 2.223% | 2.223%
10,3,8 | Impermeabilización con emulsión tipo Incatech. Mínimo 3 manos (primera diluida) | m2 | 154 | 1300 | 200200 | 0.04737% | 7.294%
11.00 | CARPINTERIA | [6 empty] | 1.385% | 38000
11.1 | Tipo C1. Baño accesible. 0,90x2,72 | unidad | 1 | 26000 | 26000 | 0.9473% | 0.9473%
11.13 | Reparación de aberturas existentes. Adecuación y herrajes | unidad | 1 | 12000 | 12000 | 0.4372% | 0.4372%
13.00 | HERRERIA | [6 empty] | 4.194% | 115100
13.7 | Reparación de aberturas existentes. Adecuación y herrajes | gl | 1 | 28000 | 28000 | 1.02% | 1.02%
13.8 | H01- Baranda central s/planilla. 2,45x0,90. Incluye amure y accesorios (platinas 6"x6", etc) | unidad | 1 | 20500 | 20500 | 0.7469% | 0.7469%
13.9 | H02- Baranda lateral s/planilla. 2,45x09,0. Incluye amure y accesorios (platinas 6"x6, etc) | unidad | 2 | 16000 | 32000 | 0.583% | 1.166%
13.1 | Barra fija tipo línea Espacio de Ferrum | unidad | 2 | 10500 | 21000 | 0.3826% | 0.7652%
13.11 | Barra móvil con portarrollos, tipo línea Espacio de Ferrum | unidad | 1 | 13600 | 13600 | 0.4955% | 0.4955%
15.00 | VIDRIOS-ESPEJOS | [6 empty] | 0.153% | 4200
15.5 | V01- Espejo baño 0,60x0,80, marco aluminio (incluye suministro y colocación) | unidad | 1 | 4200 | 4200 | 0.153% | 0.153%
17.00 | PINTURA | [6 empty] | 2.992% | 82130
17.3 | PINTURA SOBRE METALES |  |  |  | 82130
17,3,3 | Convertidor de óxido en tensores de losas plegadas | global | 1 | 27520 | 27520 | 1.003% | 1.003%
17,3,5 | Esmalte sintético tipo Satinca en tensores de losas plegadas y aberturas exteriores | global | 1 | 36120 | 36120 | 1.316% | 1.316%
17,3,6 | Limpieza de tensores de losas plegadas y aberturas exteriores | global | 1 | 18490 | 18490 | 0.6737% | 0.6737%
18.00 | INSTALACION SANITARIA | [6 empty] | 8.269% | 226940
18.1 | RED DE DESAGÜES |  |  |  | 105040
18,1,2 | CI 60x60 | unidad | 1 | 24400 | 24400 | 0.889% | 0.889%
18,1,6 | Caja sifoide | unidad | 1 | 7060 | 7060 | 0.2572% | 0.2572%
18,1,7 | PPT 20X20 | unidad | 3 | 3200 | 9600 | 0.1166% | 0.3498%
18,1,9 | Interceptor de grasa 13 lts tipo Leader | unidad | 1 | 7300 | 7300 | 0.266% | 0.266%
18,1,11 | Cañeria de desague primario PVC 110 | m | 14 | 1670 | 23380 | 0.06085% | 0.8519%
18,1,16 | Tuberías subterráneas | global | 1 | 24000 | 24000 | 0.8745% | 0.8745%
18,1,19 | Tuberías de ventilación | global | 1 | 9300 | 9300 | 0.3389% | 0.3389%
18.2 | RED DE ABASTECIMIENTO |  |  |  | 82000
18,2,2 | Instalacion de abastecimiento de agua fria | global | 1 | 82000 | 82000 | 2.988% | 2.988%
18.3 | APARATOS SANITARIOS,GRIFERIAS Y ACCESORIOS |  |  |  | 39900
18,3,2 | Indoro baño accesible | unidad | 1 | 12700 | 12700 | 0.4627% | 0.4627%
18,3,4 | Cisterna exterior | unidad | 1 | 7300 | 7300 | 0.266% | 0.266%
18,3,7 | Lavatorio baño accesible. Medidas reducidas, tipo Olmos sin pedestal | unidad | 1 | 6600 | 6600 | 0.2405% | 0.2405%
18,3,8 | Ducha higienica baño accesible | unidad | 1 | 2600 | 2600 | 0.09473% | 0.09473%
18,3,10 | Grifería baño accesible | unidad | 1 | 5400 | 5400 | 0.1968% | 0.1968%
18,3,11 | Dispensador de papel toalla en rollo | unidad | 1 | 3600 | 3600 | 0.1312% | 0.1312%
18,3,12 | Dispensador de jabon | unidad | 1 | 1700 | 1700 | 0.06194% | 0.06194%
21.00 | INSTALACION ELECTRICA | [6 empty] | 19.01% | 521869
21.1 | Tablero general y derivados. Nuevo y adecuaciones
21,1,1 | Tablero general A. Adecuación | global | 1 | 48400 | 48400 | 1.764% | 1.764%
21,1,2 | Tableros derivados B, C, D, E, F | global | 1 | 105000 | 105000 | 3.826% | 3.826%
21.4 | Enhebrado general | global | 1 | 64000 | 64000 | 2.332% | 2.332%
21.5 | Sistema de descarga a tierra | global | 1 | 28000 | 28000 | 1.02% | 1.02%
21.7 | Cámaras 40x40 | unidad | 2 | 9600 | 19200 | 0.3498% | 0.6996%
21.11 | Canalizaciones embutidas | global | 1 | 19000 | 19000 | 0.6923% | 0.6923%
21.14 | Canalizaciones para sistemas de alarma, telefonia y datos | global | 1 | 9000 | 9000 | 0.3279% | 0.3279%
21.16 | Terminaciones (tomas e iluminacion) | global | 1 | 58000 | 58000 | 2.113% | 2.113%
21.19 | Luminaria tipo Lx (Incluye suministro e instalación)
21,19,01 | L01. Artefacto de adosar para lampara de 1,20mts de largo | unidad | 60 | 1204 | 72240 | 0.04387% | 2.632%
21,19,02 | L02. Baño accesible. Modelo tipo Tonda de adoasar | unidad | 2 | 1075 | 2150 | 0.03917% | 0.07834%
21,19,03 | L03. Luz de emergencia, 80 LED luz fria | unidad | 8 | 1980 | 15840 | 0.07214% | 0.5771%
21,19,04 | L04. PROYECTOR BVP145 | unidad | 13 | 473 | 6149 | 0.01723% | 0.224%
21,19,05 | L06. Artefacto de adosar dos lámparas 1,20mts | unidad | 2 | 2500 | 5000 | 0.09109% | 0.1822%
21,19,08 | Cartel fotoluminiscente (Salida) | unidad | 1 | 1600 | 1600 | 0.0583% | 0.0583%
21,19,09 | Equipo de emergencia de salida. Modelo tipo RM 840/2K | unidad | 3 | 430 | 1290 | 0.01567% | 0.047%
21.2 | Correccion de energia reactiva | global | 1 | 25000 | 25000 | 0.9109% | 0.9109%
21.22 | Pararrayos | global | 1 | 42000 | 42000 | 1.53% | 1.53%
23.00 | SEÑALETICA | [6 empty] | 0.04372% | 1200
23.3 | Cartel autoadhesivo vinilo baño accesible | unidad | 1 | 1200 | 1200 | 0.04372% | 0.04372%
24.00 | ESPACIOS EXTERIORES | [6 empty] | 5.843% | 160376
24.2 | OBRAS EXTERIORES |  |  |  | 160376
| Equipamiento |  |  |  | 48000
24,2,6 | Cordonetas de hormigón prefabricado 10x25cm | ml | 75 | 640 | 48000 | 0.02332% | 1.749%
| Varios |  |  |  | 112376
24,2,12 | Hidrolavado de fachada con ladrillo visto por debajo de antepechos eliminando verdín | m2 | 144 | 279 | 40176 | 0.01017% | 1.464%
24,2,13 | Reposicionado de unidades exteriores de AA, sobre ménsulas amuradas | unidad | 4 | 9100 | 36400 | 0.3316% | 1.326%
24,2,14 | Postes prefabricados 8x8cm, 0,80mts altura libre | unidad | 16 | 1300 | 20800 | 0.04737% | 0.7579%
24,2,15 | 5 hilos alambre galvanizado | ml | 300 | 50 | 15000 | 0.001822% | 0.5465%
25.00 | AYUDAS | [6 empty] | 1.439% | 39500
25.1 | Ayuda a Instalación eléctrica | global | 1 | 25000 | 25000 | 0.9109% | 0.9109%
25.2 | Ayuda a instalación sanitaria | global | 1 | 13000 | 13000 | 0.4737% | 0.4737%
25.7 | Ayuda a Carpinteria | global | 1 | 1500 | 1500 | 0.05465% | 0.05465%
26.00 | VARIOS | [6 empty] | 4.044% | 111000
26.2 | Fletes durante ejecución de obra | global | 1 | 12000 | 12000 | 0.4372% | 0.4372%
26.4 | Limpieza diaria de obra | global | 1 | 24000 | 24000 | 0.8745% | 0.8745%
26.5 | Limpieza final de obra | global | 1 | 12000 | 12000 | 0.4372% | 0.4372%
26.9 | Habilitación ante DNB ( gestión, firmas técnicas y costos) | global | 1 | 35000 | 35000 | 1.275% | 1.275%
26.1 | Habilitación de instalación eléctrica (gestión, firmas técnicas y costos) | global | 1 | 19000 | 19000 | 0.6923% | 0.6923%
26.15 | Deposicion final y acarreo de escombros | global | 1 | 9000 | 9000 | 0.3279% | 0.3279%
[7 empty] | TOTAL | 100% | 2744541.921
[6 empty] | SECTOR A | PLAZO DE OBRA | 45 | DIAS HÁBILES
SECTOR I - INTERNADO FEMENINO
RUBRO | DESCRIPCION | UNIDAD | CANTIDAD | PRECIO UNITARIO ($) | PRECIO TOTAL SUBRUBRO ($) | % UNITARIO SOBRE TOTAL | % SUBRUBRO SOBRE TOTAL | % RUBRO SOBRE TOTAL | PRECIO TOTAL RUBRO ($)
1.00 | IMPLANTACION EN OBRA | [6 empty] | 0.2941% | 24928
1.4 | REPLANTEO DE OBRA |  |  |  | 24928
1,4,1 | Replanteo planialtimétrico | m2 | 82 | 304 | 24928 | 0.003586% | 0.2941%
2.00 | MOVIMIENTO DE TIERRA | [6 empty] | 0.1528% | 12954.9
2,1,4 | Excavación vigas y riostras de fundación para rampa | m3 | 2.16 | 2170 | 4687.2 | 0.0256% | 0.0553%
2,1,11 | Zanjas y pozos para cimentación de rampa y cimentación de muro M2 | m3 | 3.81 | 2170 | 8267.7 | 0.0256% | 0.09754%
3.00 | RELLENOS Y APORTES | [6 empty] | 0.2124% | 18000
3.1 | Relleno granular bajo contrapisos interiores local 7 | m3 | 3.6 | 2400 | 8640 | 0.02831% | 0.1019%
3.2 | Relleno granular bajo contrapisos exteriores para rampa | m3 | 3.9 | 2400 | 9360 | 0.02831% | 0.1104%
4.00 | DEMOLICIONES | [6 empty] | 9.456% | 801565.3
4.1 | Demolición de muros interiores (locales 6 y 7) | m3 | 8.61 | 2350 | 20233.5 | 0.02772% | 0.2387%
4.7 | Demolición de cubiertas livianas | m2 | 397 | 774 | 307278 | 0.009131% | 3.625%
4.13 | Picado de contrapisos y pavimentos interiores locales 6 y 7 | m2 | 82 | 945 | 77490 | 0.01115% | 0.9142%
4.14 | Picado de contrapisos y pavimentos exteriores en fachada para rampa | m2 | 13 | 945 | 12285 | 0.01115% | 0.1449%
4.15 | Picado de revestimientos interiores (comedor y cocina) | m2 | 64 | 910 | 58240 | 0.01074% | 0.6871%
4.17 | Picado de revoques interiores | m2 | 113.4 | 787 | 89245.8 | 0.009285% | 1.053%
4.2 | Apertura de vanos en fachada principal para ventanas en cocina | m3 | 3.52 | 2350 | 8272 | 0.02772% | 0.09759%
4.21 | Retiro de aberturas a sustituir por aluminio | global | 1 | 14000 | 14000 | 0.1652% | 0.1652%
4.23 | Retiro de cielorrasos de madera en cocina, comedor, vestuarios, sala de estudio, dormitorio PA y acceso | m2 | 342 | 280 | 95760 | 0.003303% | 1.13%
4.24 | Retiro de mobiliario | global | 1 | 9000 | 9000 | 0.1062% | 0.1062%
4.26 | Retiro de escombros | m3 | 5.97 | 1300 | 7761 | 0.01534% | 0.09156%
4.27 | Retiro de instalaciones
4,27,1 | Retiro de instalaciones sanitarias | global | 1 | 8000 | 8000 | 0.09438% | 0.09438%
4,27,2 | Retiro de instalaciones electricas | global | 1 | 7000 | 7000 | 0.08258% | 0.08258%
4.29 | Retiro de tanques de agua. Incluye instalación aparente fachada sureste | global | 1 | 39000 | 39000 | 0.4601% | 0.4601%
4.3 | Demolición de mesadas, aletas y muro de tanques de agua, ducto en despensa y chimenea de mampostería | global | 1 | 48000 | 48000 | 0.5663% | 0.5663%
5.00 | ESTRUCTURAS | [6 empty] | 2.342% | 198554
5.1 | INTERVENCION EN ESTRUCTURA EXISTENTE |  |  |  | 109960
5,1,1 | Reparaciones en estructura existente, apoyo de cubiertas | global | 1 | 46000 | 46000 | 0.5427% | 0.5427%
5,1,2 | Refuerzo de estrucutura existente. Dinteles de vanos generados en cocina sector I. PNC16 | global | 1 | 27700 | 27700 | 0.3268% | 0.3268%
5,1,4 | Moldura en hormigón armado de 7cm de espesor (ancho del muro + 5cm) para reconstruir testeros inclinados | m3 | 0.98 | 37000 | 36260 | 0.4365% | 0.4278%
5.2 | FUNDACIONES |  |  |  | 54594
| Cimentaciones superficiales y medias |  |  |  | 19504.8
5,2,3 | Dados hormigón ciclópeo
5,2,3,1 | Dados hormigón ciclópeo 30x30x30 | m3 | 0.108 | 25800 | 2786.4 | 0.3044% | 0.03287%
5,2,3,2 | Dados hormigón ciclópeo 60x60x60 | m3 | 0.648 | 25800 | 16718.4 | 0.3044% | 0.1972%
| Vigas de fundación |  |  |  | 35089.2
5,2,9 | Vigas de hormigon armado
5,2,9,1 | Vigas de hormigon armado 12x35 para rampa y rodapie | m3 | 0.42 | 30780 | 12927.6 | 0.3631% | 0.1525%
5,2,9,1 | Vigas de hormigon armado 17x30 para construir M2 | m3 | 0.72 | 30780 | 22161.6 | 0.3631% | 0.2615%
5.5 | ESTRUCTURA DE ESCALERAS |  |  |  | 34000
5,5,2 | Estructura metálica de escalera | gl | 1 | 34000 | 34000 | 0.4011% | 0.4011%
6 | CERRAMIENTOS VERTICALES (Incluye aislacion termica) | [6 empty] | 0.9782% | 82914.65
| Obra húmeda |  |  |  | 73410.65
6.1 | M3- Ladrillo de campo espesor 12cm | m2 | 1 | 2250 | 2250 | 0.02654% | 0.02654%
6.8 | Ticholo cerámico
6,8,1 | Ticholo cerámico 12 cm. Recomposición de mocheta en baño (local 3) | m2 | 1.2 | 1715 | 2058 | 0.02023% | 0.02428%
6,8,2 | M1 - Ticholo cerámico 17 cm. | m2 | 9 | 2145 | 19305 | 0.02531% | 0.2278%
6,8,3 | M2- Ticholo cerámico 12cm | m2 | 12.71 | 1715 | 21797.65 | 0.02023% | 0.2572%
6.14 | Recomposición de testeros. Incluye moldura en H.A c/malla 7cm espesor | global | 1 | 28000 | 28000 | 0.3303% | 0.3303%
| Carreras, dinteles y antepechos |  |  |  | 9504
6.23 | Carreras y dinteles de hormigón armado | m3 | 0.24 | 19800 | 4752 | 0.2336% | 0.05606%
6.26 | Antepechos de hormigón armado | m3 | 0.24 | 19800 | 4752 | 0.2336% | 0.05606%
7 | AISLACIONES HUMÍDICAS | [6 empty] | 1.941% | 164551.6
7,1,1 | Revoque hidrófugo en vigas de fundacion bajo M2 | m2 | 9.24 | 890 | 8223.6 | 0.0105% | 0.09702%
7,1,2 | Revoque hidrófugo en lateral y parte superior de pimeras hiladas en muros M2 | m2 | 7.2 | 890 | 6408 | 0.0105% | 0.0756%
7,1,5 | Reparación humedad de cimiento en vestuario y sala de estudio (L6 y 7). Emulsión tipo Sikamur InjectoCream-100 | global | 1 | 48000 | 48000 | 0.5663% | 0.5663%
7,1,6 | Impermeabilización tipo Sika Mono Top 107 muros contención del sótano local S1. Incluye azotada | m2 | 78.4 | 1300 | 101920 | 0.01534% | 1.202%
8 | CONTRAPISOS | [6 empty] | 1.249% | 105907.2
| Sobre terreno |  |  |  | 105907.2
8.3 | Contrapiso hormigón armado
8,3,1 | Contrapiso hormigón armado c/malla 15x15x3,5. Espesor 8cm en rampa | m3 | 1.04 | 23640 | 24585.6 | 0.2789% | 0.29%
8,3,2 | Contrapiso hormigón armado c/malla 15x15x3,5. Espesor 8cm en sala de estudio. Incluye film 150 micrones | m3 | 3.44 | 23640 | 81321.6 | 0.2789% | 0.9594%
9.00 | REVESTIMIENTOS | [6 empty] | 18.02% | 1527044
9.1 | PARAMENTOS VERTICALES |  |  |  | 204680
9.1.1 | REVESTIMIENTOS INTERIORES |  |  |  | 176680
9,1,1,2 | Revoque interior común 2 capas. Cocina, sector pasaplatos | m2 | 64 | 990 | 63360 | 0.01168% | 0.7475%
9,1,1,8 | Revestimiento azulejos. Reponer rotos y faltantes en SSHH 4 al cambiar los lavatorios | m2 | 5 | 1700 | 8500 | 0.02006% | 0.1003%
9,1,1,10 | Revestimiento ceramicos
9,1,1,10,1 | Revestimiento ceramicos 20cx30 en cocina Sector I | m2 | 42 | 2210 | 92820 | 0.02607% | 1.095%
9,1,1,10,2 | Recomposición de muros en vanos donde se coloca dintel con PNC16. Metal desplegado azotado y revocado | global | 1 | 12000 | 12000 | 0.1416% | 0.1416%
9.1.2 | REVESTIMIENTOS EXTERIORES |  |  |  | 28000
9,1,2,1 | Recomponer revoques en vestuario y sala de estudio donde se elimina humedad de cimientos | global | 1 | 28000 | 28000 | 0.3303% | 0.3303%
9.2 | CIELORRASOS |  |  |  | 691210
9,2,3 | Cielorraso madera, adecuación y recolocación de MDF existente en Acceso | m2 | 33 | 990 | 32670 | 0.01168% | 0.3854%
9,2,9 | Placa de yeso
9,2,9,1 | Placa de yeso desmontable 60x60 | m2 | 238 | 1810 | 430780 | 0.02135% | 5.082%
9,2,9,2 | Placa de yeso a junta tomada | m2 | 104 | 2190 | 227760 | 0.02584% | 2.687%
9.3 | PAVIMENTOS |  |  |  | 631154
9.3.1 | Pavimentos Interiores |  |  |  | 538850
9,3,1,2 | Baldosa monolitica
9,3,1,2,1 | Baldosa monolitica 30x30 tipo Blangino. Sala de estudio, vestuario, cocina y despensa sector I | m2 | 137 | 3250 | 445250 | 0.03834% | 5.253%
9,3,1,2,2 | Baldosa monolitica 30x30 tipo Blangino color rojo. En rampa | m2 | 7.2 | 3250 | 23400 | 0.03834% | 0.2761%
9,3,1,14 | Zócalo monolítico7x30, tipo Blangino. Sala de estudio, vestuario, cocina y despensa sector I | ml | 72 | 975 | 70200 | 0.0115% | 0.8282%
9.3.2 | Pavimentos Exteriores |  |  |  | 92304
9,3,2,15,2 | Baldosa monolitica 30x30 tipo Blangino color rojo. En rampa | m2 | 7.2 | 3250 | 23400 | 0.03834% | 0.2761%
9,3,2,15,3 | Baldosa monolitica 30x30 en bastones tipo Blangino color gris para reconstrucción del primer escalón del acceso | m2 | 3.6 | 3300 | 11880 | 0.03893% | 0.1402%
9,3,26 | Hormigón rodillado en rampa | m2 | 6 | 1358 | 8148 | 0.01602% | 0.09613%
9,3,27 | Junta de contracción en rampa y vereda perimetral | ml | 12.4 | 115 | 1426 | 0.001357% | 0.01682%
9,3,28 | Junta de dilatación en rampa y vereda perimetral | ml | 130 | 115 | 14950 | 0.001357% | 0.1764%
9,3,29 | Reposición de baldosas en vereda | global | 1 | 32500 | 32500 | 0.3834% | 0.3834%
10.00 | TERMINACION DE CUBIERTAS | [6 empty] | 16.17% | 1370310
10.2 | CUBIERTAS LIVIANAS |  |  |  | 1310510
10,2,2 | Panel tipo Isoroof 3G Bromyros. Núcleo poliuretano rígido y acero galvanizado prepintado ext. gris e int. blanco | m2 | 397 | 2580 | 1024260 | 0.03044% | 12.08%
10,2,5 | Cumbreras | ml | 25 | 480 | 12000 | 0.005663% | 0.1416%
10,2,6 | Babetas | ml | 58 | 1800 | 104400 | 0.02124% | 1.232%
10,2,7 | Canalón de desagüe galvanizado | ml | 73 | 1450 | 105850 | 0.01711% | 1.249%
10,2,8 | Piezas y accesorios | global | 1 | 16000 | 16000 | 0.1888% | 0.1888%
10,2,9 | Adecuación tirantería existente de cubierta | global | 1 | 48000 | 48000 | 0.5663% | 0.5663%
10.3 | REPARACION DE CUBIERTAS EXISTENTES |  |  |  | 59800
10,3,1 | Limpieza de azotea, cubierta del lavadero (local 5) | global | 1 | 8200 | 8200 | 0.09674% | 0.09674%
10,3,4 | Reparación de cubierta de hormigón, cubierta del lavadero (local 5 )Fisuras, suciedades, etc | global | 1 | 32400 | 32400 | 0.3822% | 0.3822%
10,3,8 | Impermeabilización con emulsión tipo Incatech. Mínimo 3 manos (primera diluida) | m2 | 12 | 1600 | 19200 | 0.01888% | 0.2265%
11.00 | CARPINTERIA | [6 empty] | 1.409% | 119400
11.1 | Tipo Cx- Puerta
11,1,2 | C02- Puerta 0,80x2,05. Bastidor enchapado en cedro. Sector I y Sector S | unidad | 1 | 24000 | 24000 | 0.2831% | 0.2831%
11,1,3 | C03- Puerta 0,75x2,00. Bastidor enchapado en cedro. Local 101 despensa Sector I | unidad | 1 | 21000 | 21000 | 0.2477% | 0.2477%
11.2 | C04- Ventana guillotina 1,40x1,15. Cocina-Comedor Sector I | unidad | 1 | 32000 | 32000 | 0.3775% | 0.3775%
11.14 | 14 huella en cedro 120x27cm e=1½", 11 contrahuella en eucaliptus colorado 120x15,5 e= ¾". Escalera Sector I | global | 1 | 42400 | 42400 | 0.5002% | 0.5002%
12.00 | ALUMINIO | [6 empty] | 6.113% | 518200
12.2 | Tipo Alx - Ventana (incluye suministro e instalación)
12,2,1 | A01- Ventana corrediza con mosquitero 1,48x2,23. Local 2 cocina. Serie Probba | unidad | 1 | 26200 | 26200 | 0.3091% | 0.3091%
12,2,2 | A02- Ventan proyectante 0,80x2,23. Local 2 cocina. Serie Probba | unidad | 2 | 19000 | 38000 | 0.2242% | 0.4483%
12,2,3 | A03- Ventana corrediza con mosquitero 1,28x0,90. Local 2 cocina. Serie Probba | unidad | 1 | 18700 | 18700 | 0.2206% | 0.2206%
12,2,4 | A04- Ventana corrediza con mosquitero 1,28x1,30. Local 2 cocina. Serie Probba | unidad | 1 | 23500 | 23500 | 0.2772% | 0.2772%
12,2,5 | A05- Ventana corrediza con mosquitero 1,48x1,33. Locales 8 dorm y 9 despensa. Serie Probba | unidad | 4 | 25300 | 101200 | 0.2985% | 1.194%
12,2,6 | A06- Ventana corrediza doble con mosquitero 3,18x1,35. Local 102. Serie Probba | unidad | 4 | 59100 | 236400 | 0.6972% | 2.789%
12,2,7 | A07- Ventana corrediza con mosquitero 1,40x0,85. Local 102. Serie Probba | unidad | 2 | 21700 | 43400 | 0.256% | 0.512%
12,2,8 | A08- Venana corrediza 1,40x0,30. Local S1. Serie Probba | unidad | 2 | 15400 | 30800 | 0.1817% | 0.3634%
13.00 | HERRERIA | [6 empty] | 3.338% | 282960
13.1 | Tipo Hx Puerta (incluye suministro e instalación)
13,1,1 | H06- Puerta batiente sector I. 0,90x2,20 | unidad | 1 | 23500 | 23500 | 0.2772% | 0.2772%
13,1,7 | H17- Puerta doble bajo escalera sector I. 1,26x2,04 | unidad | 1 | 37000 | 37000 | 0.4365% | 0.4365%
13.6 | Tipo Hx Reja (incluye suministro e instalación)
13,6,2 | H16- Reja cocina sector I. 0,80x2,20 | unidad | 2 | 6900 | 13800 | 0.0814% | 0.1628%
13,6,3 | H18- Reja sótano sector I. Bastidor metal desplegado 1,40x0,30 | unidad | 2 | 2700 | 5400 | 0.03185% | 0.06371%
13.7 | Reparación de aberturas existentes. Adecuación y herrajes | global | 1 | 32000 | 32000 | 0.3775% | 0.3775%
13.1 | H03- Baranda escalera. Largo 2,10. Sector I | unidad | 1 | 9660 | 9660 | 0.114% | 0.114%
13.11 | H04- Baranda escalera. Largo 1,20. Sector I | unidad | 1 | 5520 | 5520 | 0.06512% | 0.06512%
13.12 | H05- Baranda escalera. Largo 1,30. Sector I | unidad | 1 | 5980 | 5980 | 0.07055% | 0.07055%
13,14,5 | Placard para escurridores de bandejas 1,30x1,60x0,70. Incluye convetidor de óxido gris. Sector I | unidad | 1 | 72100 | 72100 | 0.8506% | 0.8506%
13,14,6 | Soporte para horno 1,25x0,85x0,84. Incluye convetidor de óxido gris. Sector I | unidad | 2 | 39000 | 78000 | 0.4601% | 0.9202%
14.00 | ACERO INOXIDABLE | [6 empty] | 11.17% | 946520
14.3 | Tipo Ai10- Escurridor (incluye suministro e instalación)
14,3,1 | Escurridor para bandejas comedor 0,56x0,56x0,05 | unidad | 4 | 46000 | 184000 | 0.5427% | 2.171%
14,3,2 | Escurridor de cubiertos 0,30x0,10x0,12 | unidad | 2 | 9400 | 18800 | 0.1109% | 0.2218%
14,3,3 | Bandeja escurridora 0,56x0,56x0,05 | unidad | 6 | 17000 | 102000 | 0.2006% | 1.203%
14.4 | Ai07- Campana cocina 1,90x1,00x1,00 con ducto para extractor | unidad | 1 | 79000 | 79000 | 0.932% | 0.932%
14.6 | Aix Mesada Acero AISI 304 espesor 1,5mm
14,6,1 | Ai01- Mesada con 2 piletas0x40 y borde escurridor 2,90x0,60x0,90 de altura. Estructura 50x50 | unidad | 1 | 113000 | 113000 | 1.333% | 1.333%
14,6,2 | Ai02- Mesada 1,40x0,60x0,90 con borde antiderrame y zócalo 8cm | unidad | 1 | 51800 | 51800 | 0.6111% | 0.6111%
14,6,3 | Ai03- Mesada 2,20x0,90x0,90 con borde antiderrame y zócalo 8cm | unidad | 1 | 75000 | 75000 | 0.8848% | 0.8848%
14,6,4 | Ai04- Mesada 1,80x0,90x0,90 | unidad | 2 | 73000 | 146000 | 0.8612% | 1.722%
14,6,5 | Ai05- Mesada pasaplatos. 1,40x1,00x0,90 | unidad | 1 | 82000 | 82000 | 0.9674% | 0.9674%
14.7 | Aix06- Piletón 0,90x0,80x0,65+0,34 de zócalo. Con válvula y canastillo grande | unidad | 1 | 49000 | 49000 | 0.5781% | 0.5781%
14.14 | Ai08- Estante 1,64x0,30. y 3 escuadras según planilla | unidad | 2 | 22960 | 45920 | 0.2709% | 0.5417%
16.00 | PETREOS | [6 empty] | 0.1888% | 16000
16.1 | P01- Mesada granito gris Mara 1,40x0,60 con pileta acero inoxidable AISI 304 45x35. | unidad | 1 | 16000 | 16000 | 0.1888% | 0.1888%
17.00 | PINTURA | [6 empty] | 13.64% | 1156564
17.1 | PINTURA SOBRE MAMPOSTERÍA, HORMIGÓN Y YESO |  |  |  | 1072403
| Mampostería interior |  |  |  | 729803
17,1,6 | Pintura al agua ultralavable en vestuarios y comedor (locales 6 y 1) | m2 | 279 | 730 | 203670 | 0.008612% | 2.403%
17,1,8 | Pintura tipo látex antihongos Inca, acabado mate. 2 manos con soplete air-less. Incluye paramentos del subsuelo | m2 | 524.9 | 570 | 299193 | 0.006725% | 3.53%
17,1,9 | Pintura tipo Inca látex al agua antihongos en cielorrasos | m2 | 342 | 570 | 194940 | 0.006725% | 2.3%
17,1,12 | Preparación de la superficie en cielorrasos. Sectores afectados por la obra | global | 1 | 32000 | 32000 | 0.3775% | 0.3775%
| Mampostería exterior |  |  |  | 342600
17,1,18 | Pintura látex al agua antialgas tipo Incafrent | m2 | 460 | 660 | 303600 | 0.007786% | 3.582%
17,1,20 | Adecuación de la superficie en paramentos exteriores (limpieza, fisuras, etc) | global | 1 | 39000 | 39000 | 0.4601% | 0.4601%
17.2 | PINTURA SOBRE MADERA |  |  |  | 40161
17,2,4 | Protector sintético transparente base aguarrás mineral | m² | 33 | 1217 | 40161 | 0.01436% | 0.4738%
17.3 | PINTURA SOBRE METALES |  |  |  | 44000
17,3,5 | Esmalte sintético tipo Satinca en aberturas de hierro 3 manos | global | 1 | 28000 | 28000 | 0.3303% | 0.3303%
17,3,7 | Convertidor de óxido en aberturas de hierro | global | 1 | 16000 | 16000 | 0.1888% | 0.1888%
18.00 | INSTALACION SANITARIA | [6 empty] | 3.84% | 325510
18.1 | RED DE DESAGÜES |  |  |  | 255110
18,1,9 | Interceptor de grasa capacidad 100lts | unidad | 2 | 21000 | 42000 | 0.2477% | 0.4955%
18,1,19 | Tuberías de ventilación | global | 1 | 9300 | 9300 | 0.1097% | 0.1097%
18,1,23 | BDT 20x20 | unidad | 3 | 3700 | 11100 | 0.04365% | 0.131%
18,1,24 | BDT 40x40 | unidad | 8 | 4600 | 36800 | 0.05427% | 0.4341%
18,1,25 | Cañería desagüe pluviales PPØ160 | m | 69 | 1600 | 110400 | 0.01888% | 1.302%
18,1,26 | Desagüe PPØ110 tipo Duratop | m | 21 | 970 | 20370 | 0.01144% | 0.2403%
18,1,27 | Columnas de bajada pluvial PPØ110 tipo Duratop | m | 18 | 970 | 17460 | 0.01144% | 0.206%
18,1,28 | Desagüe aire acondicionado PPØ40 tipo Duratop | m | 6 | 640 | 3840 | 0.00755% | 0.0453%
18,1,29 | Conexión desagüe a cámara existente | m | 6 | 640 | 3840 | 0.00755% | 0.0453%
18.2 | RED DE ABASTECIMIENTO |  |  |  | 58400
18,2,2 | Instalacion de abastecimiento de agua fria y caliente | global | 1 | 55000 | 55000 | 0.6489% | 0.6489%
18,2,5 | Conexión a la nueva red de agua potable | global | 1 | 3400 | 3400 | 0.04011% | 0.04011%
18.3 | APARATOS SANITARIOS,GRIFERIAS Y ACCESORIOS |  |  |  | 12000
18,3,17 | Cambio de lugar los 3 lavatorios existentes del SSHH 4 | global | 1 | 12000 | 12000 | 0.1416% | 0.1416%
21.00 | INSTALACION ELECTRICA | [6 empty] | 6.812% | 577373
21.1 | Tablero general y derivados. Nuevo y adecuaciones
21,1,1 | Tablero general A. Adecuación | global | 1 | 67200 | 67200 | 0.7928% | 0.7928%
21,1,2 | Tableros derivados B, C, D, E, F | global | 1 | 93100 | 93100 | 1.098% | 1.098%
21.4 | Enhebrado general | global | 1 | 76000 | 76000 | 0.8966% | 0.8966%
21.5 | Sistema de descarga a tierra | global | 1 | 28000 | 28000 | 0.3303% | 0.3303%
21.7 | Cámaras 40x40 | unidad | 3 | 9600 | 28800 | 0.1133% | 0.3398%
21.11 | Canalizaciones embutidas | global | 1 | 32000 | 32000 | 0.3775% | 0.3775%
21.12 | Canalizaciones aparentes (subsuelo) | global | 1 | 21000 | 21000 | 0.2477% | 0.2477%
21.15 | Canalizaciones sobre cielorraso | global | 1 | 28000 | 28000 | 0.3303% | 0.3303%
21.16 | Terminaciones (tomas e iluminacion) | global | 1 | 63000 | 63000 | 0.7432% | 0.7432%
21.19 | Luminaria tipo Lx (Incluye suministro e instalación)
21,19,01 | L01. Artefacto de adosar para lampara de 1,20mts de largo | unidad | 15 | 1204 | 18060 | 0.0142% | 0.2131%
21,19,02 | L02. Modelo tipo Tonda de adoasar | unidad | 10 | 1075 | 10750 | 0.01268% | 0.1268%
21,19,04 | L04. PROYECTOR BVP145. Lámpara 100/250V, 20 vatios, tono de luz neutro | unidad | 2 | 473 | 946 | 0.00558% | 0.01116%
21,19,05 | L04b. PROYECTOR BVP145. Lámpara 100/250V, 10 vatios, tono de luz fría | unidad | 11 | 344 | 3784 | 0.004058% | 0.04464%
21,19,08 | L07. DOWNLIGHT CUADRADO DE EMBUTIR, 300x300 lámpara integrada 24W tono de luz neutro | unidad | 51 | 630 | 32130 | 0.007432% | 0.3791%
21,19,09 | L07b. DOWNLIGHT CUADRADO DE EMBUTIR, 220x220 lámpara integrada 18W tono de luz neutro | unidad | 11 | 430 | 4730 | 0.005073% | 0.0558%
21,19,10 | Cartel fotoluminiscente (Salida) | unidad | 1 | 1600 | 1600 | 0.01888% | 0.01888%
21,19,11 | L3S. Luminaria de emergencia señalización de salida. Modelo tipo RM 840/2K | unidad | 13 | 2021 | 26273 | 0.02384% | 0.31%
21.22 | Pararrayos | global | 1 | 42000 | 42000 | 0.4955% | 0.4955%
22.00 | EQUIPOS ELECTRICOS (suministro e instalación) |  | , |  |  |  |  | 0.8235% | 69800
22.2 | Extractor de cocina helicoidal | unidad | 1 | 5500 | 5500 | 0.06489% | 0.06489%
22.4 | Termotanque eléctrico cocina local 2 40lts | unidad | 1 | 8000 | 8000 | 0.09438% | 0.09438%
22.6 | Equipo aire acondicionado
22,6,1 | Adecuación equipo de aire existente en dormitorio de planta baja y planta alta (locales 8 y 102) | unidad | 2 | 6000 | 12000 | 0.07079% | 0.1416%
22,6,2 | Equipo aire acondicionado 18000 BTU en sala de estudio | unidad | 1 | 37000 | 37000 | 0.4365% | 0.4365%
22.9 | Extractor tipo turbina. Incluye ducto ventilación baño local 3 | unidad | 1 | 7300 | 7300 | 0.08612% | 0.08612%
24.00 | ESPACIOS EXTERIORES | [6 empty] | 0.2265% | 19200
24.2 | OBRAS EXTERIORES |  |  |  | 19200
| Equipamiento |  |  |  | 19200
24,2,6 | Cordonetas de hormigón prefabricado 10x25cm en vereda perimetral | ml | 30 | 640 | 19200 | 0.00755% | 0.2265%
25.00 | AYUDAS | [6 empty] | 0.6972% | 59100
25.1 | Ayuda a Instalación eléctrica | global | 1 | 21000 | 21000 | 0.2477% | 0.2477%
25.2 | Ayuda a instalación sanitaria | global | 1 | 13000 | 13000 | 0.1534% | 0.1534%
25.4 | Ayuda a Aluminio | global | 1 | 16000 | 16000 | 0.1888% | 0.1888%
25.6 | Ayuda a Herreria | global | 1 | 6100 | 6100 | 0.07196% | 0.07196%
25.7 | Ayuda a Carpinteria | global | 1 | 3000 | 3000 | 0.03539% | 0.03539%
26.00 | VARIOS | [6 empty] | 0.932% | 79000
26.2 | Fletes durante ejecución de obra | global | 1 | 36000 | 36000 | 0.4247% | 0.4247%
26.4 | Limpieza diaria de obra | global | 1 | 24000 | 24000 | 0.2831% | 0.2831%
26.14 | Colocación de mobiliario suministrado por ANEP | global | 1 | 19000 | 19000 | 0.2242% | 0.2242%
[7 empty] | TOTAL | 100% | 8476356.65
[6 empty] | SECTOR I | PLAZO DE OBRA | 60 | DIAS HÁBILES
SECTOR M - PORQUERIZAS
RUBRO | DESCRIPCION | UNIDAD | CANTIDAD | PRECIO UNITARIO ($) | PRECIO TOTAL SUBRUBRO ($) | % UNITARIO SOBRE TOTAL | % SUBRUBRO SOBRE TOTAL | % RUBRO SOBRE TOTAL | PRECIO TOTAL RUBRO ($)
4.00 | DEMOLICIONES | [6 empty] | 4.925% | 43465.25
4.1 | Demolición de muros para vanos. Sector M | m3 | 1.303 | 2350 | 3062.05 | 0.2663% | 0.3469%
4.35 | Retiro de cubierta liviana canal 86. Sector M | m2 | 44.16 | 770 | 34003.2 | 0.08724% | 3.853%
4.36 | Desmantelamiento y retiro de construcciones precarias al fondo. Sector M | global | 1 | 6400 | 6400 | 0.7252% | 0.7252%
6 | CERRAMIENTOS VERTICALES (Incluye aislacion termica) | [6 empty] | 4.883% | 43100
| Obra húmeda |  |  |  | 43100
6,11,1 | M1- Pretiles ladrillo de campo. Espesor 18,5cm | m2 | 8.2 | 1400 | 11480 | 0.1586% | 1.301%
6,11,2 | M2- Bloque de hormigón vibroprensado 15x29x39. Incluye bloque U armado | m2 | 9.3 | 3400 | 31620 | 0.3852% | 3.583%
8 | CONTRAPISOS | [6 empty] | 3.135% | 27668.256
| Sobre terreno |  |  |  | 27668.256
8.3 | Contrapiso hormigón armado espesor 8cm, terminación rodillado. Vereda perimetral Sector M | m3 | 1.1704 | 23640 | 27668.256 | 2.679% | 3.135%
9.00 | REVESTIMIENTOS | [6 empty] | 4.737% | 41804.375
9.1 | PARAMENTOS VERTICALES |  |  |  | 41100
9.1.1 | REVESTIMIENTOS INTERIORES |  |  |  | 18100
9,1,1,1 | Reparacion de revoques interiores en vanos. Sector M | global | 1 | 18100 | 18100 | 2.051% | 2.051%
9.1.2 | REVESTIMIENTOS EXTERIORES |  |  |  | 23000
9,1,2,7 | Revoque exterior en jambas, dinteles y mochetas | global | 1 | 23000 | 23000 | 2.606% | 2.606%
9.3 | PAVIMENTOS |  |  |  | 704.375
9.3.2 | Pavimentos Exteriores |  |  |  | 704.375
9,3,28 | Junta de dilatación en vereda perimetral. Sector M | ml | 6.125 | 115 | 704.375 | 0.01303% | 0.07981%
10.00 | TERMINACION DE CUBIERTAS | [6 empty] | 14.71% | 129804
10.2 | CUBIERTAS LIVIANAS |  |  |  | 129804
10,2,2 | Cubierta liviana
10,2,2,1 | Panel tipo Isodec, caras galvanizado prepintado e=10cm. Sector M | m2 | 41.4 | 2900 | 120060 | 0.3286% | 13.6%
10,2,2,2 | Panel tipo Isodec con tapa rebatible para iluminación-calefacción, e=10cm. Sector M zona de cerdos pequeños | m2 | 3.36 | 2900 | 9744 | 0.3286% | 1.104%
13.00 | HERRERIA | [6 empty] | 24.25% | 214060
13.1 | Tipo Hx Puerta (incluye suministro e instalación)
13,1,3 | H11- Portón interior 0,70x0,80. Sector M | unidad | 4 | 6000 | 24000 | 0.6798% | 2.719%
13,1,8 | H20- Puerta reja 0,70x2,30. Sector M | unidad | 4 | 9300 | 37200 | 1.054% | 4.215%
13.6 | Tipo Hx Reja (incluye suministro e instalación)
13,6,4 | H19- Reja
13,6,4,1 | H19A- Reja 1,50x1,15. Sector M | unidad | 3 | 6900 | 20700 | 0.7818% | 2.345%
13,6,4,2 | H19B- Reja 1,35x1,15. Sector M | unidad | 1 | 6210 | 6210 | 0.7036% | 0.7036%
13,6,4,3 | H19C- Reja 1,65x1,15. Sector M | unidad | 4 | 7590 | 30360 | 0.86% | 3.44%
13,6,5 | H21- Reja superior 9,37x3,49. Sector M | unidad | 1 | 58590 | 58590 | 6.639% | 6.639%
13.17 | Adecuación de herrería a mantener. Incluye reposiciones, agregados, herrajes, antióxido y esmalte sintético | global | 1 | 37000 | 37000 | 4.192% | 4.192%
17.00 | PINTURA | [6 empty] | 20.41% | 180120
17.1 | PINTURA SOBRE MAMPOSTERÍA, HORMIGÓN Y YESO |  |  |  | 180120
| Mampostería exterior |  |  |  | 180120
17,1,13 | Fijador -sellador al agua sobre revoques exteriores nuevos. Sector M | m2 | 36 | 320 | 11520 | 0.03626% | 1.305%
17,1,18 | Pintura látex al agua antialgas y antihongos tipo Incaflex. Dos manos. Sector M | m2 | 108 | 1200 | 129600 | 0.136% | 14.68%
17,1,20 | Adecuación de la superficie en paramentos exteriores (limpieza, fisuras, etc). Sector M | global | 1 | 39000 | 39000 | 4.419% | 4.419%
18.00 | INSTALACION SANITARIA | [6 empty] | 3.173% | 28000
18.2 | RED DE ABASTECIMIENTO |  |  |  | 28000
18,2,2 | Instalacion de abastecimiento de agua fria. Incluye llaves de paso, grifos temporizadores. Sector M | global | 1 | 28000 | 28000 | 3.173% | 3.173%
21.00 | INSTALACION ELECTRICA | [6 empty] | 14.79% | 130553
21.1 | Tablero general. Sector M | global | 1 | 24000 | 24000 | 2.719% | 2.719%
21.4 | Enhebrado general. Sector M | global | 1 | 16000 | 16000 | 1.813% | 1.813%
21.5 | Sistema de descarga a tierra. Sector M | global | 1 | 9400 | 9400 | 1.065% | 1.065%
21.12 | Canalizaciones aparentes. Sector M | global | 1 | 12000 | 12000 | 1.36% | 1.36%
21.19 | Luminaria tipo Lx (Incluye suministro e instalación)
21,19,01 | L01. Artefacto de adosar para lampara de 1,20mts de largo. Sector M | unidad | 7 | 1204 | 8428 | 0.1364% | 0.9549%
21,19,03 | L03. Luz de emergencia, 80 LED luz fria. Sector M | unidad | 2 | 1980 | 3960 | 0.2243% | 0.4487%
21,19,04 | L04. PROYECTOR BVP145. Lámpara 100/250V, 20 vatios, tono de luz neutro. Sector M | unidad | 5 | 473 | 2365 | 0.05359% | 0.268%
21,19,06 | L05. Calefactor para lampara infrarroja. En sector M porquerizas. Sector M | unidad | 4 | 13600 | 54400 | 1.541% | 6.164%
25.00 | AYUDAS | [6 empty] | 3.966% | 35000
25.1 | Ayuda a Instalación eléctrica | global | 1 | 16000 | 16000 | 1.813% | 1.813%
25.2 | Ayuda a instalación sanitaria | global | 1 | 3000 | 3000 | 0.3399% | 0.3399%
25.6 | Ayuda a Herreria | global | 1 | 16000 | 16000 | 1.813% | 1.813%
26.00 | VARIOS | [6 empty] | 1.02% | 9000
26.5 | Limpieza final de obra sector M | global | 1 | 9000 | 9000 | 1.02% | 1.02%
[7 empty] | TOTAL | 100% | 882574.881
[6 empty] | SECTOR M | PLAZO DE OBRA | 45 | DIAS HÁBILES
SECTOR P - CRIADERO DE AVES. Incluye D y E
RUBRO | DESCRIPCION | UNIDAD | CANTIDAD | PRECIO UNITARIO ($) | PRECIO TOTAL SUBRUBRO ($) | % UNITARIO SOBRE TOTAL | % SUBRUBRO SOBRE TOTAL | % RUBRO SOBRE TOTAL | PRECIO TOTAL RUBRO ($)
1.00 | IMPLANTACION EN OBRA | [6 empty] | 4.979% | 89000
1.1 | PREPARACION DEL TERRENO |  |  |  | 19000
1,1,6 | Plan de seguridad firmado por Técnico Prevencionista | unidad | 1 | 19000 | 19000 | 1.063% | 1.063%
1.2 | CONSTRUCCIONES PROVISORIAS |  |  |  | 70000
1.2.10 | Protección de estructura, nidos y todo lo que se mantiene del Criadero de Aves para demoler la cubierta | global | 1 | 9000 | 9000 | 0.5035% | 0.5035%
1.2.11 | Retiro de tejidos en sector P para usar en sectores D y E para alojamiento temporal | global | 1 | 4000 | 4000 | 0.2238% | 0.2238%
1.2.12 | Adecuación y colocación de tejido en sectores D y E para alojamiento temporal de aves sobre marcos existentes | global | 1 | 57000 | 57000 | 3.189% | 3.189%
2.00 | MOVIMIENTO DE TIERRA | [6 empty] | 0.5156% | 9216
2,1,1 | Retiro de suelo orgánico (espesor 0,30 cm) para verda perimetral | m3 | 9 | 1024 | 9216 | 0.05729% | 0.5156%
4.00 | DEMOLICIONES | [6 empty] | 6.931% | 123890
4.27 | Retiro de instalaciones
4,27,2 | Retiro de instalaciones electricas | global | 1 | 4000 | 4000 | 0.2238% | 0.2238%
4.32 | Demolición cubierta cerámica armada. Incluye apuntalamiento de muros y vigas. | m2 | 190 | 631 | 119890 | 0.0353% | 6.707%
5.00 | ESTRUCTURAS | [6 empty] | 9.22% | 164805.64
5.3 | PILARES ESTRUCTURALES |  |  |  | 51100
5,3,1 | Pilares de traba y extensión pilaes existentes | m3 | 0.936 | 37500 | 35100 | 2.098% | 1.964%
5,3,7 | Arriostramiento adherencia epoxi para hormigón y anclaje químico tipo Skia anchorfix-1 de pilares en vigas | gl | 1 | 16000 | 16000 | 0.8951% | 0.8951%
5.4 | VIGAS ESTRUCTURALES |  |  |  | 113705.64
5,4,1 | Vigas de hormigon armado 12 x 30 | m3 | 1.7082 | 39000 | 66619.8 | 2.182% | 3.727%
5,4,7 | Platinas y anclajes químicos para sujeción de tubos metálicos | gl | 1 | 18000 | 18000 | 1.007% | 1.007%
5,4,8 | Viga carrera | m3 | 1.4616 | 19900 | 29085.84 | 1.113% | 1.627%
6 | CERRAMIENTOS VERTICALES (Incluye aislacion termica) | [6 empty] | 0.7926% | 14167.8
| Obra húmeda |  |  |  | 9000
6.1 | Ladrillo de campo espesor 12cm. Recomposición de muro Sector P | m2 | 4 | 2250 | 9000 | 0.1259% | 0.5035%
| Carreras, dinteles y antepechos |  |  |  | 5167.8
6.26 | Antepechos de hormigón armado. Sector P | m3 | 0.261 | 19800 | 5167.8 | 1.108% | 0.2891%
8 | CONTRAPISOS | [6 empty] | 3.174% | 56736
| Sobre terreno |  |  |  | 56736
8.3 | Contrapiso hormigón armado espesor 8cm. Vereda perimetral Sector P | m3 | 2.4 | 23640 | 56736 | 1.323% | 3.174%
9.00 | REVESTIMIENTOS | [6 empty] | 1.47% | 26275
9.3 | PAVIMENTOS |  |  |  | 26275
9.3.2 | Pavimentos Exteriores |  |  |  | 26275
9,3,2,8 | Alisado de arena y pórtland | m2 | 30 | 665 | 19950 | 0.0372% | 1.116%
9,3,28 | Junta de dilatación en vereda perimetral. Sector P | ml | 55 | 115 | 6325 | 0.006434% | 0.3538%
10.00 | TERMINACION DE CUBIERTAS | [6 empty] | 28.42% | 508000
10.2 | CUBIERTAS LIVIANAS |  |  |  | 508000
10,2,2 | Panel tipo Isodec, caras galvanizado prepintado e=10cm. Sector P | m2 | 190 | 2600 | 494000 | 0.1455% | 27.64%
10,2,8 | Piezas y accesorios | global | 1 | 14000 | 14000 | 0.7832% | 0.7832%
13.00 | HERRERIA | [6 empty] | 26.79% | 478794
13.1 | Tipo Hx Puerta (incluye suministro e instalación)
13,1,2 | H07- Puerta batiente 0,80 x 2,05. Sectores M (2)y P (2) | unidad | 2 | 16300 | 32600 | 0.9119% | 1.824%
13,1,6 | H15- Puerta interior 0,90 x 2,40 sector P | unidad | 10 | 2800 | 28000 | 0.1566% | 1.566%
13.6 | Tipo Hx Reja (incluye suministro e instalación)
13.12 | H08- Celosía ventilación fija 1,25 x 0,65 sector P | unidad | 4 | 5500 | 22000 | 0.3077% | 1.231%
13.14 | Paneles interiores (incluye colocación)
13,14,1 | H23 A- Panel 1,90 x 2,10 sector P | unidad | 6 | 2150 | 12900 | 0.1203% | 0.7217%
13,14,1 | H23 B- Panel 1,90 x 1,95 sector P | unidad | 2 | 2000 | 4000 | 0.1119% | 0.2238%
13,14,1 | H23 C- Panel 1,90 x 1,80 sector P | unidad | 3 | 1800 | 5400 | 0.1007% | 0.3021%
13,14,1 | H23 D- Panel 1,90 x 1,65 sector P | unidad | 3 | 1700 | 5100 | 0.0951% | 0.2853%
13,14,1 | H23 E- Panel 1,90 x 1,95 - 0,60 x 0,25) sector P | unidad | 4 | 2100 | 8400 | 0.1175% | 0.4699%
13,14,2 | H24- Panel 0,91 x 2,40 sector P | unidad | 10 | 1140 | 11400 | 0.06378% | 0.6378%
13,14,3 | H25- Panel 1,95 x 1,80 sector P | unidad | 10 | 1800 | 18000 | 0.1007% | 1.007%
13,14,4 | H26- Panel 1,95 x 0,80 sector P | unidad | 10 | 800 | 8000 | 0.04475% | 0.4475%
13.15 | Recolocación de estructura metálica exterior. Incluye sustitución de tubos inclinados superiores. Sector P | global | 1 | 21000 | 21000 | 1.175% | 1.175%
13.16 | Tejido exterior, laterales y techo. Tejido de alambre romboidal galvanizado 5 x 5 cm | m² | 816.2 | 370 | 301994 | 0.0207% | 16.89%
17.00 | PINTURA | [6 empty] | 8.308% | 148500
17.1 | PINTURA SOBRE MAMPOSTERÍA, HORMIGÓN Y YESO |  |  |  | 148500
| Mampostería exterior |  |  |  | 148500
17,1,18 | Pintura látex al agua antialgas tipo Incafrent | m2 | 225 | 660 | 148500 | 0.03692% | 8.308%
21.00 | INSTALACION ELECTRICA | [6 empty] | 7% | 125126
21.1 | Tablero general | global | 1 | 28000 | 28000 | 1.566% | 1.566%
21.4 | Enhebrado general | global | 1 | 18000 | 18000 | 1.007% | 1.007%
21.5 | Sistema de descarga a tierra | global | 1 | 9400 | 9400 | 0.5259% | 0.5259%
21.7 | Cámaras 40x40 | unidad | 1 | 7300 | 7300 | 0.4084% | 0.4084%
21.12 | Canalizaciones aparentes | global | 1 | 21000 | 21000 | 1.175% | 1.175%
21.16 | Terminaciones (tomas e iluminacion) | global | 1 | 10800 | 10800 | 0.6042% | 0.6042%
21.17 | Fotocélula | unidad | 2 | 3100 | 6200 | 0.1734% | 0.3469%
21.19 | Luminaria tipo Lx (Incluye suministro e instalación)
21,19,02 | L02. Modelo tipo Tonda de adoasar | unidad | 20 | 1075 | 21500 | 0.06014% | 1.203%
21,19,03 | L03. Luz de emergencia, 80 LED luz fria | unidad | 1 | 1980 | 1980 | 0.1108% | 0.1108%
21,19,04 | L04. PROYECTOR BVP145. Lámpara 100/250V, 20 vatios, tono de luz neutro | unidad | 2 | 473 | 946 | 0.02646% | 0.05292%
25.00 | AYUDAS | [6 empty] | 1.958% | 35000
25.1 | Ayuda a Instalación eléctrica | global | 1 | 8000 | 8000 | 0.4475% | 0.4475%
25.6 | Ayuda a Herreria | global | 1 | 27000 | 27000 | 1.51% | 1.51%
26.00 | VARIOS | [6 empty] | 0.4475% | 8000
26.5 | Limpieza final de obra sector P | global | 1 | 8000 | 8000 | 0.4475% | 0.4475%
[7 empty] | TOTAL | 100% | 1787510.44
[6 empty] | SECTOR P | PLAZO DE OBRA | 30 | DIAS HÁBILES
GENERALES - ELECTRICA Y ABASTECIMIENTO DE AGUA EN EL PREDIO
RUBRO | DESCRIPCION | UNIDAD | CANTIDAD | PRECIO UNITARIO ($) | PRECIO TOTAL SUBRUBRO ($) | % UNITARIO SOBRE TOTAL | % SUBRUBRO SOBRE TOTAL | % RUBRO SOBRE TOTAL | PRECIO TOTAL RUBRO ($)
13.00 | HERRERIA | [6 empty] | 1.236% | 14500
13.1 | Tipo Hx Puerta (incluye suministro e instalación)
13,1,9 | H27- Puerta caseta bombas 0,91x1,10. Sector W | unidad | 1 | 14500 | 14500 | 1.236% | 1.236%
18.00 | INSTALACION SANITARIA | [6 empty] | 45.71% | 536300
18.2 | RED DE ABASTECIMIENTO |  |  |  | 479800
18,2,2 | Instalacion de abastecimiento de agua
18,2,2,1 | Tendido de abastecimiento polietileno negro Ø51 | ml | 550 | 640 | 352000 | 0.05454% | 30%
18,2,2,2 | Instalación de abastecimiento. Subida y bajada, llaves de paso, válvulas, uniones,etc | global | 1 | 63000 | 63000 | 5.369% | 5.369%
18,2,3 | Depósito de agua potable 2000lts | unidad | 2 | 32400 | 64800 | 2.761% | 5.523%
18.4 | EQUIPOS |  |  |  | 56500
18,4,1 | Sistema de bombeo completo. 2 bombas 1HP y 3000lts/hora y conexiones | unidad | 1 | 56500 | 56500 | 4.815% | 4.815%
21.00 | INSTALACION ELECTRICA | [6 empty] | 41.4% | 485811
21.1 | Tablero general bombas | global | 1 | 43000 | 43000 | 3.665% | 3.665%
21.4 | Enhebrado general | global | 1 | 55000 | 55000 | 4.687% | 4.687%
21.5 | Sistema de descarga a tierra | global | 1 | 19900 | 19900 | 1.696% | 1.696%
21.7 | Cámara 40x40 | unidad | 1 | 9600 | 9600 | 0.8182% | 0.8182%
21.16 | Terminaciones | global | 1 | 36000 | 36000 | 3.068% | 3.068%
21.19 | Luminaria tipo Lx
21,19,04 | L04. PROYECTOR BVP145 | unidad | 7 | 473 | 3311 | 0.04031% | 0.2822%
21.22 | Pararrayos sector tanque de agua | global | 1 | 42000 | 42000 | 3.579% | 3.579%
21.23 | Tendido preensamblado 3x25+1x54,6 | ml | 190 | 990 | 188100 | 0.08437% | 16.03%
21.24 | Columna de hormigón | global | 7 | 12700 | 88900 | 1.082% | 7.576%
24.00 | ESPACIOS EXTERIORES | [6 empty] | 8.416% | 98756.43
| Varios |  |  |  | 98756.43
24.3 | Caseta de bombas
24,3,1 | Contrapiso armado (malla 15x15x4,2) e= 15cm | m3 | 0.9 | 23640 | 21276 | 2.015% | 1.813%
24,3,2 | Muros ladrillo de campo | m2 | 5 | 2250 | 11250 | 0.1918% | 0.9588%
24,3,3 | Losa y vigas carrera | m3 | 0.51 | 33073 | 16867.23 | 2.819% | 1.438%
24,3,4 | Alisado de arena y pórtland con hidrófugo | m2 | 3 | 665 | 1995 | 0.05667% | 0.17%
24,3,5 | Revoque bolseado cara exterior de muros | m2 | 5 | 120 | 600 | 0.01023% | 0.05113%
24,3,6 | Pintura tipo Incafrent muros y losa | m2 | 8 | 660 | 5280 | 0.05625% | 0.45%
24.4 | Contrapiso tanques para tanques inferiores | m3 | 1.755 | 23640 | 41488.2 | 2.015% | 3.536%
25.00 | AYUDAS | [6 empty] | 3.239% | 38000
25.1 | Ayuda a Instalación eléctrica | global | 1 | 25000 | 25000 | 2.131% | 2.131%
25.2 | Ayuda a instalación sanitaria | global | 1 | 13000 | 13000 | 1.108% | 1.108%
[7 empty] | TOTAL | 100% | 1173367.43
[6 empty] | Electr-Sanit | PLAZO DE OBRA | 30 | DIAS HÁBILES
MATRIZ DE OFERTA
A | OBRA PREVISTA | 16177555.322
B | 10% DE OBRA IMPREVISTA | 1617755.5322
C | SUBTOTAL (A+B) | 17795310.8542
D | IVA OBRA (22% sobre A) | 3559062.1708 |  |  | Arq. Metrajista
E | IVA IMPREVISTOS (22% sobre B) | 355906.2171 |  |  | Carolina Castells
F | TOTAL IVA (D+E) | 3914968.3879
G | SUBTOTAL + IVA (C+F) | 21710279.2421
H | MONTO IMPONIBLE (sobre A) | 2956238.0631
I | MONTO IMPONIBLE (50% de B) | 808877.7661
| TOTAL MONTO IMPONIBLE (G+H) | 3765115.8292
J | LEYES SOCIALES (66,76% de G) | 1973584.5309
K | LEYES SOCIALES (66,76% de H) | 540006.7966
L | TOTAL LEYES SOCIALES (I+J) | 2513591.3276
M | MONTO TOTAL OFERTADO (C+F+L) | 24223870.5697 |  |  | PLAZO DE OBRA | 210 | DIAS HÁBILES