## RUBRADO_UTU GUICHON
RUBRADO UTU GUICHON Area Gestión y Contralor de Obras- Versión 2020
TIPO DE INTERVENCION: REFORMA |  | Area construida |  |  |  | 1.517,4 m2 | % incidencia s/precio total |  | xx%
TIPO DE INTERVENCION: AMPLIACION |  | Area construida |  |  |  | 22,4 m2 | % incidencia s/precio total |  | xx%
AREAS CUBIERTAS EXTERIORES ( galerías) |  | Area construida |  |  |  | 33,7 m2 | % incidencia s/precio total |  | xx%
ESPACIOS EXTERIORES |  | Area de intervención |  |  |  | 1.428,3m2 | % incidencia s/ precio total |  | xx%
RUBRO VARIOS | [6 empty] | % incidencia s/ precio total |  | xx%
RUBRO | DESCRIPCION | UNIDAD | CANTIDAD | PRECIO UNITARIO ($) | PRECIO TOTAL SUBRUBRO ($) | % UNITARIO SOBRE TOTAL | % SUBRUBRO SOBRE TOTAL | % RUBRO SOBRE TOTAL | PRECIO TOTAL RUBRO ($)
1.00 | IMPLANTACION EN OBRA | [6 empty] | 2.734% | 985347.3248
1.1 | PREPARACION DEL TERRENO |  |  |  | 193485.1545
1,1,1 | Limpieza y acondicionamiento del terreno | global | 1 | 99373.4165 | 99373.4165 | 0.2757% | 0.2757%
1,1,2 | Retiro de árboles | Un | 2 | 11498.1048 | 22996.2096 | 0.0319% | 0.06381%
1,1,6 | Plan de seguridad firmado por Técnico Prevencionista | Un | 1 | 14128.17 | 14128.17 | 0.0392% | 0.0392%
1,1,8 | Fletes de implantación | global | 1 | 42569.1 | 42569.1 | 0.1181% | 0.1181%
1,1,9 | Cartel de obra, dimensiones 1,85m x 0,75m, bastidor de madera y chapa Nº24 | Un | 1 | 14418.2584 | 14418.2584 | 0.04001% | 0.04001%
1.2 | CONSTRUCCIONES PROVISORIAS |  |  |  | 368062.8
1.2.2 | Andamios | global | 1 | 62092.8 | 62092.8 | 0.1723% | 0.1723%
1.2.5 | Contenedor vestuarios | global | 1 | 64680 | 64680 | 0.1795% | 0.1795%
1.2.6 | Contenedor comedor | global | 1 | 64680 | 64680 | 0.1795% | 0.1795%
1.2.7 | Contenedor duchas | global | 1 | 88305 | 88305 | 0.245% | 0.245%
1.2.8 | Contenedor baños | global | 1 | 88305 | 88305 | 0.245% | 0.245%
1.3 | INSTALACIONES PROVISORIAS |  |  |  | 415324.35
1.3.1 | Servicio provisorio de UTE | global | 1 | 27402.9 | 27402.9 | 0.07603% | 0.07603%
1.3.2 | Servicio provisorio de OSE | global | 1 | 29304.45 | 29304.45 | 0.08131% | 0.08131%
1,3,3 | Consumo de UTE | global | 1 | 236365.5 | 236365.5 | 0.6558% | 0.6558%
1,3,4 | Consumo de OSE | global | 1 | 122251.5 | 122251.5 | 0.3392% | 0.3392%
1.4 | REPLANTEO DE OBRA |  |  |  | 8475.0203
1,4,1 | Replanteo planialtimétrico | global | 1 | 8475.0203 | 8475.0203 | 0.02352% | 0.02352%
2.00 | MOVIMIENTO DE TIERRA | [6 empty] | 0.9031% | 325465.2771
2,1,1 | Retiro de suelo orgánico (espesor considerado 30 cm) | m3 | 284.476 | 217.2884 | 61813.3485 | 0.0006029% | 0.1715%
2,1,3 | Excavación bases y pilares de fundación | m3 | 67.857 | 1527.2993 | 103637.9472 | 0.004238% | 0.2876%
2,1,4 | Excavación vigas y riostras de fundación | m3 | 41.193 | 1113.1952 | 45855.8499 | 0.003089% | 0.1272%
2,1,5 | Descalce de vigas de fundación | ml | 87.9 | 433.0352 | 38063.7941 | 0.001202% | 0.1056%
2,1,6 | Excavación para platea | m3 | 4.2 | 272.064 | 1142.6688 | 0.0007549% | 0.003171%
2,1,7 | Excavación de muros de contención | m3 | 18.792 | 1750.2784 | 32891.2317 | 0.004856% | 0.09126%
2,1,8 | Excavación para contrapisos | m3 | 94 | 272.064 | 25574.016 | 0.0007549% | 0.07096%
2,1,10 | Excavaciones para obras exteriores (dados de fundación de herrería) | m3 | 14.81 | 1113.1952 | 16486.4209 | 0.003089% | 0.04574%
3.00 | RELLENOS Y APORTES | [6 empty] | 0.519% | 187053.4032
3.2 | Relleno granular bajo contrapisos exteriores | m3 | 151.245 | 1124.5985 | 170089.9042 | 0.00312% | 0.4719%
3,2,1 | Pruebas y ensayos rellenos | global | 1 | 16963.499 | 16963.499 | 0.04707% | 0.04707%
4.00 | DEMOLICIONES | [6 empty] | 1.713% | 617348.3876
4.1 | Demolición de muros y tabiques de ladrillo y ticholo. | m3 | 55.2891 | 1248.753 | 69042.4295 | 0.003465% | 0.1916%
4.6 | Demolición de losas de hormigón armado (mesadas) | m3 | 2.16 | 1521.858 | 3287.2133 | 0.004223% | 0.009121%
4.7 | Demolición de cubiertas livianas, chapas, accesorios, babetas, canalones, etc (inc retiros) | m2 | 860.174 | 57.8136 | 49729.7556 | 0.0001604% | 0.138%
4,7,1 | Demolición de cubiertas livianas: retiro de clavadores existentes a sustituir (15%) | ml | 153.87 | 73.1172 | 11250.5436 | 0.0002029% | 0.03122%
4,7,2 | Demolición de cubiertas livianas: retiro de cerchas existentes a sustituir (10%) | ml | 23.4 | 125.2628 | 2931.1495 | 0.0003476% | 0.008133%
4,7,3 | Demolición de cubiertas livianas: retiro de estructura reticulada existente a sustituir (10%) | ml | 27.82 | 125.2628 | 3484.8111 | 0.0003476% | 0.009669%
4.11 | Demolición de escalera liviana | Un | 1 | 7481.76 | 7481.76 | 0.02076% | 0.02076%
4,11,1 | Demolición de entrepiso liviano | m2 | 25.1 | 682.4272 | 17128.9227 | 0.001893% | 0.04753%
4.13 | Picado de contrapisos y pavimentos interiores | m2 | 357.7 | 96.356 | 34466.5412 | 0.0002674% | 0.09563%
4,13,1 | Picado de pavimentos interiores (se mantiene el contrapiso existente) | m2 | 625.4 | 57.8136 | 36156.6254 | 0.0001604% | 0.1003%
4.14 | Picado de contrapisos y pavimentos exteriores (incluye escaleras y rampas) | m2 | 153.5 | 107.9187 | 16565.5235 | 0.0002994% | 0.04596%
4,14,1 | Demolición y retiro de canteros, bancos, mesas, etc en espacios exteriores | global | 1 | 5937.9385 | 5937.9385 | 0.01648% | 0.01648%
4.15 | Picado de revestimientos interiores | m2 | 53.64 | 152.4692 | 8178.4479 | 0.000423% | 0.02269%
4.17 | Picado de revoques interiores (% a considerar según MCP) | m2 | 311.7 | 121.862 | 37984.3854 | 0.0003381% | 0.1054%
4.18 | Picado de revoques exteriores (% a considerar según MCP) | m2 | 25.4 | 121.862 | 3095.2948 | 0.0003381% | 0.008588%
4.2 | Apertura de vanos | m3 | 18.009 | 1750.2784 | 31520.7637 | 0.004856% | 0.08746%
4.21 | Retiro de aberturas, puertas y ventanas interiores y exteriores | Un | 60 | 532.792 | 31967.52 | 0.001478% | 0.0887%
4,21,1 | Retiro de rejas | Un | 1 | 532.792 | 532.792 | 0.001478% | 0.001478%
4.24 | Retiro de mobiliario, equipamiento y equipos | global | 1 | 15120 | 15120 | 0.04195% | 0.04195%
4.25 | Retiro de cerco perimetral (alambrado y tejido) | ml | 52 | 102.6664 | 5338.6514 | 0.0002849% | 0.01481%
4,25,1 | Retiro de muretes en límite del predio | global | 1 | 4551.9198 | 4551.9198 | 0.01263% | 0.01263%
4.27 | Retiro de instalaciones sanitarias (incluye grifería, artefactos sanitarios, accesorios, etc) | global | 1 | 41579.8812 | 41579.8812 | 0.1154% | 0.1154%
4,27,1 | Retiro de instalaciones eléctricas | global | 1 | 46199.868 | 46199.868 | 0.1282% | 0.1282%
4.28 | Retiro y traslado de aulas prefabricadas, incluye acondicionamiento y reubicación | global | 1 | 133815.6496 | 133815.6496 | 0.3713% | 0.3713%
5.00 | ESTRUCTURAS | [6 empty] | 4.999% | 1801685.1727
5.1 | INTERVENCIÓN EN ESTRUCTURA EXISTENTE
5.2 | FUNDACIONES |  |  |  | 770299.2594
| Cimentaciones superficiales y medias |  |  |  | 272613.9802
5,2,2 | Platea hormigón armado 12cm, en acceso | m3 | 1.26 | 12267.003 | 15456.4238 | 0.03404% | 0.04289%
5,2,3 | Dados hormigón ciclópeo (dados de fundación de herrería) | m3 | 3.408 | 11887.6551 | 40513.1286 | 0.03298% | 0.1124%
5,2,5 | Patines hormigón armado (incluye acceso y galeria) | m3 | 6.5992 | 26487.2215 | 174795.7964 | 0.07349% | 0.485%
5,2,5,1 | Pilares de hormigon armado 20x20. Indice 000 (fundación) | m3 | 1.106 | 37837.8223 | 41848.6314 | 0.105% | 0.1161%
Cimentaciones profundas
| Vigas de fundación |  |  |  | 255136.9185
5,2,9 | Vigas de hormigon armado 15x30. Indice 000 | m3 | 0.3195 | 30553.49 | 9761.8401 | 0.08478% | 0.02709%
5,2,9,1 | Vigas de hormigon armado 20x45. Indice 000 | m3 | 4.995 | 30553.49 | 152614.6827 | 0.08478% | 0.4235%
5,2,9,2 | Vigas de hormigon armado 20x60. Indice 000 | m3 | 3.036 | 30553.49 | 92760.3957 | 0.08478% | 0.2574%
| Muros de contención |  |  |  | 242548.3607
5,2,10 | Muro de contencion rígido, de hormigón armado | m3 | 13.545 | 17906.8557 | 242548.3607 | 0.04969% | 0.673%
5.3 | PILARES ESTRUCTURALES |  |  |  | 142059.6191
5,3,1 | Pilares de hormigon armado 17x20 - Indice 100 | m3 | 1.5402 | 42225.4324 | 65035.611 | 0.1172% | 0.1805%
5,3,1,1 | Pilares de hormigon armado 12X12 - Indice 100 | m3 | 0.108 | 50505.3602 | 5454.5789 | 0.1401% | 0.01513%
5,3,2 | Pilares metálicos: tubular 10x10 e=3mm - Indice 100, incluye uniones y anclajes | kg | 209.1444 | 224.4528 | 46943.0462 | 0.0006228% | 0.1303%
5,3,4 | Pilar de madera EF1, 14x14cm - Indice 100, incluye uniones y anclajes | ml | 2.6 | 5168.3658 | 13437.7511 | 0.01434% | 0.03729%
5,3,6 | Montaje de pilares metálicos | global | 1 | 9590.256 | 9590.256 | 0.02661% | 0.02661%
5,3,6,1 | Montaje de pilares de madera | global | 1 | 1598.376 | 1598.376 | 0.004435% | 0.004435%
5.4 | VIGAS ESTRUCTURALES |  |  |  | 706242.8626
5,4,1 | Vigas de hormigón armado, Carreras y Dinteles - Indice 100 | m3 | 2.3824 | 36763.7589 | 87585.9793 | 0.102% | 0.243%
5,4,2 | Vigas metlicas, perfil normalizado PNI20 - Indice 100, incluye uniones y anclajes | kg | 1781.6 | 162.1048 | 288805.9117 | 0.0004498% | 0.8013%
5,4,2,1 | Vigas metlicas tubular 5x5 e=3mm en acceso - Indice 100, incluye uniones y anclajes | kg | 19.9491 | 162.1048 | 3233.8449 | 0.0004498% | 0.008973%
5,4,4 | Vigas de madera EC1, 7 x 21 cm - Indice 100, incluye uniones y anclajes | ml | 30.7 | 3992.5626 | 122571.6712 | 0.01108% | 0.3401%
5,4,4,1 | Vigas de madera EC1, 10 x 30 cm - Indice 100, incluye uniones y anclajes | ml | 6.9 | 8148.0869 | 56221.7996 | 0.02261% | 0.156%
5,4,4,2 | Vigas de madera EF1, 7 x 15 cm - Indice 100, incluye uniones y anclajes | ml | 29.04 | 2794 | 81137.76 | 0.007752%
5,4,4,3 | Vigas de madera EC1, 7 x 12 cm - Indice 100, incluye uniones y anclajes | ml | 14.4 | 2300 | 33120 | 0.006382%
5,4,6 | Montaje de vigas metálicas | global | 1 | 22377.264 | 22377.264 | 0.06209% | 0.06209%
5,4,6,1 | Montaje de vigas de madera | global | 1 | 11188.632 | 11188.632 | 0.03104% | 0.03104%
5.5 | ESTRUCTURA DE ESCALERAS |  |  |  | 51758.3755
5,5,3 | Estructura de madera de escalera: vigas zancas y escalones | global | 1 | 51758.3755 | 51758.3755 | 0.1436% | 0.1436%
5.6 | LOSAS ESTRUCTURALES |  |  |  | 83543.4115
| Losas macizas |  |  |  | 83543.4115
5,6,3 | Losas de hormigón no estructural (acceso al predio) | m3 | 0.3618 | 28539.7403 | 10325.678 | 0.07919% | 0.02865%
5,6,3,1 | Losa de hormigón no estructural (acceso aulas y laboratorios) | m3 | 1.05 | 28539.7403 | 29966.7273 | 0.07919% | 0.08315%
5,6,3,2 | Losa de hormigón no estructural mesadas | m3 | 1.357 | 28539.7403 | 38728.4276 | 0.07919% | 0.1075%
5,6,3,3 | Losa de hormigón no estructural piletones en talleres | m3 | 0.15847 | 28539.7403 | 4522.5785 | 0.07919% | 0.01255%
5.8 | PRUEBAS Y ENSAYOS |  |  |  | 47781.6445
5,8,1 | Pruebas y ensayos de hormigón | global | 1 | 47781.6445 | 47781.6445 | 0.1326% | 0.1326%
6 | CERRAMIENTOS VERTICALES (Incluye aislacion termica) | [6 empty] | 2.48% | 893968.3286
| Obra húmeda |  |  |  | 861659.3683
6.4 | Ladrillo de campo con cámara, muro tipo M7 | m2 | 20.876 | 1925.9864 | 40206.8921 | 0.005344% | 0.1116%
6.8 | Ticholo cerámico 8 cm, muro tipo M6 | m2 | 37.78 | 1399.996 | 52891.8489 | 0.003884% | 0.1468%
6,8,1 | Ticholo cerámico 12 cm, muros tipo M4 y M5 | m2 | 161.6244 | 1606.3112 | 259619.0839 | 0.004457% | 0.7204%
6,8,2 | Ticholo cerámico 17 cm, muros tipo M2 y M3 | m2 | 223.945 | 2142.504 | 479803.0583 | 0.005945% | 1.331%
6.9 | Ticholo cerámico 12cm con cámara, muro tipo M7 | m2 | 18.14 | 1606.3112 | 29138.4852 | 0.004457% | 0.08085%
| Obra seca |  |  |  | 14577.5972
6.18 | Placa cementicia 10mm, (media pared en totems laboratorios) | m2 | 7.56 | 1928.2536 | 14577.5972 | 0.00535% | 0.04045%
| Carreras, dinteles y antepechos |  |  |  | 17731.3631
6.26 | Antepechos de hormigón armado | m3 | 0.84 | 21108.7656 | 17731.3631 | 0.05857% | 0.0492%
7 | AISLACIONES HUMÍDICAS | [6 empty] | 0.4031% | 145274.8983
7,1,1 | Revoque hidrófugo en vigas de fundacion | m2 | 84.57 | 321.9424 | 27226.6688 | 0.0008933% | 0.07554%
7,1,2 | Revoque hidrófugo en lateral y parte superior de pimeras hiladas en muros | m2 | 96.5 | 321.9424 | 31067.4416 | 0.0008933% | 0.0862%
7,1,3 | Revoque hidrófugo en muros exteriores, incluyendo aletas y pretiles | m2 | 270.175 | 321.9424 | 86980.7879 | 0.0008933% | 0.2413%
8 | CONTRAPISOS | [6 empty] | 1.233% | 444557.7645
| Sobre terreno |  |  |  | 444557.7645
8.1 | Contrapiso hormigón de cascotes (incluye banquinas) | m3 | 10.57 | 4075.292 | 43075.8364 | 0.01131% | 0.1195%
8.4 | Contrapiso hormigón armado C150 (Secc. 7- MCG MTOP) e=10cm | m3 | 20.49 | 12329.6004 | 252633.5122 | 0.03421% | 0.701%
8,4,1 | Contrapiso hormigón armado C150 (Secc. 7- MCG MTOP) e=10cm incluye terminación de pavimento | m3 | 6.75 | 13699.556 | 92472.003 | 0.03801% | 0.2566%
8,4,2 | Contrapiso hormigón armado C150 (Secc. 7- MCG MTOP) e=8cm | m3 | 5.144 | 10959.6448 | 56376.4129 | 0.03041% | 0.1564%
9.00 | REVESTIMIENTOS | [6 empty] | 20.08% | 7237845.1513
9.1 | PARAMENTOS VERTICALES |  |  |  | 1816373.7784
9.1.1 | REVESTIMIENTOS INTERIORES |  |  |  | 1432392.1687
9,1,1,1 | Reparación de revoques interiores | m2 | 311.7 | 1007.7704 | 314122.0337 | 0.002796% | 0.8716%
9,1,1,2 | Revoque interior común 2 capas | m2 | 635.491 | 775.3824 | 492748.5368 | 0.002151% | 1.367%
9,1,1,4 | Revoque interior fretazado bajo revestimientos | m2 | 190.7175 | 488.5816 | 93181.0613 | 0.001356% | 0.2585%
9,1,1,10 | Revestimiento cerámico 20 x 20 cm color blanco | m2 | 186.8975 | 2654.8912 | 496192.5281 | 0.007366% | 1.377%
9,1,1,10,1 | Revestimiento cerámico 10 x 10 cm color rojo, guarda | m2 | 9.85 | 3225.092 | 31767.1562 | 0.008948% | 0.08814%
9,1,1,19 | Cemento portland lustrado (piletones en talleres y mesada tecnología) | m2 | 6.539 | 669.9576 | 4380.8527 | 0.001859% | 0.01216%
9.1.2 | REVESTIMIENTOS EXTERIORES |  |  |  | 341790.718
9,1,2,1 | Reparación de revoques exteriores, incluye mochetas, jambas, dinteles y antepechos | m2 | 28.706 | 1436.2712 | 41229.6011 | 0.003985% | 0.1144%
9,1,2,1,1 | Reparación de revoques en pretiles | m2 | 176.675 | 1169.8752 | 206687.701 | 0.003246% | 0.5735%
9,1,2,2 | Revoque exterior común grueso y fino, incluye mochetas, jambas, dinteles y antepechos | m2 | 98 | 957.892 | 93873.416 | 0.002658% | 0.2605%
9.1.3 | VARIOS |  |  |  | 42190.8916
9,1,3,2 | Buña de aluminio U | ml | 78.5 | 277.732 | 21801.962 | 0.0007706% | 0.06049%
9,1,3,3 | Cantoneras de chapa galvanizada en aristas cantos vivos | ml | 46 | 443.2376 | 20388.9296 | 0.00123% | 0.05657%
9.2 | CIELORRASOS |  |  |  | 492059.9291
9,2,2 | Placas modulares de fibras minerales cara vista PVC (122 x 61 cm) | m2 | 382 | 926.1512 | 353789.7584 | 0.00257% | 0.9816%
9,2,3 | Cielorraso madera existente, 10% a sustituir. | m2 | 36.96 | 1342.1824 | 49607.0615 | 0.003724% | 0.1376%
9,2,5 | Cielorraso tablillas de PVC DE 6000 x 200 x 10 mm | m2 | 38.8 | 747.874 | 29017.5118 | 0.002075% | 0.08051%
9,2,6 | Revoque interior común 3 capas sobre cielorrasos de hormigón | m2 | 4.6 | 844.532 | 3884.8472 | 0.002343% | 0.01078%
9,2,6,1 | Revoque interior común 3 capas sobre cielorrasos de hormigón, existente a reparar | m2 | 6.592 | 1687.9304 | 11126.8372 | 0.004683% | 0.03087%
9,2,9 | Placa de yeso e=12,5mm | m2 | 17.8 | 2507.5232 | 44633.913 | 0.006957% | 0.1238%
9.3 | PAVIMENTOS |  |  |  | 4929411.4439
9.3.1 | Pavimentos Interiores |  |  |  | 3207852.375
9,3,1,1 | Carpeta arena y portland, nivelación de contrapisos existentes y en acceso | m2 | 618.8 | 267.5296 | 165547.3165 | 0.0007423% | 0.4593%
9,3,1,1,1 | Alisado arena y portland e=5cm con puente de adherencia (taller de carpinteria y electro mecánica) | m2 | 147 | 886.4752 | 130311.8544 | 0.00246% | 0.3616%
9,3,1,2 | Baldosa monolitica 40x40x2cm pulidas (pastina 40% rojo y grano nº 2 negro). | m2 | 929.4 | 2416.8352 | 2246206.6349 | 0.006706% | 6.232%
9,3,1,2,1 | Baldosa escalón monolitica idem pavimento | ml | 62.5 | 3753.3496 | 234584.35 | 0.01041% | 0.6509%
9,3,1,7 | Madera chapones de OSB de 25mm de espesor | m2 | 18 | 1900.9366 | 34216.8596 | 0.005274% | 0.09494%
9,3,1,14 | Zócalo monolítico pulido, h=7cm (idem pavimento) | ml | 506.8 | 783.3176 | 396985.3597 | 0.002173% | 1.101%
9.3.2 | Pavimentos Exteriores |  |  |  | 1721559.0689
9,3,2,7 | Pavimento deportivo de hormigón e= 10cm, tipo L8 con juntas de dilatación y terminación chapdur | m2 | 605.3 | 1963.3952 | 1188443.1146 | 0.005448% | 3.298%
9,3,2,13 | Hormigón C200, terminación fretazado en paños, e= 10cm, tipo L8, incluye rampas | m2 | 320.4 | 1243.5592 | 398436.3677 | 0.00345% | 1.106%
9,3,2,13,1 | Hormigón terminación fretazado en paños e= 8cm (incluye veredas perimetrales y base tanque de incendio) | m2 | 90.3 | 994.8474 | 89834.7166 | 0.00276% | 0.2493%
9,3,2,13,2 | Pavimento existente a mantener y reparar en patio | m2 | 11.212 | 870.4914 | 9759.95 | 0.002415% | 0.02708%
9,3,2,16 | Baldosa calcárea de nueve paños, color gris 20 x 20 cm | m2 | 25 | 1403.3968 | 35084.92 | 0.003894% | 0.09735%
10.00 | TERMINACION DE CUBIERTAS | [6 empty] | 5.72% | 2061494.7652
10.2 | CUBIERTAS LIVIANAS |  |  |  | 1505126.8294
10,2,1 | Cubierta de chapa galvanizada sinusoidal Calibre 24 (techos tipo T1) | m2 | 741.43 | 1114.3288 | 826196.8022 | 0.003092% | 2.292%
10,2,1,1 | Sustitución de 15% de clavadores existentes en cubiertas livianas, según memoria (techos tipo T1) | ml | 153.87 | 452.2611 | 69589.4087 | 0.001255% | 0.1931%
10,2,1,2 | Sustitución de 10% de cerchas en cubiertas livianas, según MCP (techos tipo T1) | ml | 23.4 | 5653.2632 | 132286.3589 | 0.01569% | 0.367%
10,2,1,3 | Sustitución de 10% de estructura reticulada en cubiertas livianas, según MCP (techos tipo T1) | ml | 27.82 | 664.2896 | 18480.5367 | 0.001843% | 0.05128%
10,2,1,4 | Cubierta de chapa galvanizada sinusoidal Calibre 24 (techos tipo T2) | m2 | 59.83 | 1363.7208 | 81591.4155 | 0.003784% | 0.2264%
10,2,2 | Panel multicapa con núcleo de poliuretano alta densidad y caras acero galv. prepintado e=10cm en acceso | m2 | 14.4 | 2890.68 | 41625.792 | 0.008021% | 0.1155%
10,2,5 | Cumbreras | ml | 20.2 | 1122.264 | 22669.7328 | 0.003114% | 0.0629%
10,2,6 | Babetas | ml | 122.8 | 748.176 | 91876.0128 | 0.002076% | 0.2549%
10,2,10 | Aislación térmica: lana de vidrio 80mm | m2 | 419.8 | 525.9904 | 220810.7699 | 0.001459% | 0.6127%
10.3 | REPARACION DE CUBIERTAS EXISTENTES |  |  |  | 556367.9358
10,3,1 | Limpieza de azotea (incluye pretiles) | gl | 1 | 51963.2321 | 51963.2321 | 0.1442% | 0.1442%
10,3,3 | Retiro de impermeabilizacion existente | m2 | 340.3 | 165.5056 | 56321.5557 | 0.0004592% | 0.1563%
10,3,4 | Reparación de cubierta de hormigón: reparar fisuras, reforzar puntos singulares, etc | m2 | 340.3 | 119.8782 | 40794.5515 | 0.0003326% | 0.1132%
10,3,4,1 | Impermeabilización con membrana líquida previa preparación de superficies e imprimación | m2 | 340.3 | 711.9008 | 242259.8422 | 0.001975% | 0.6722%
10,3,4,2 | Impermeabilización de pretiles y aleros, según recaudos | gl | 1 | 125775.0738 | 125775.0738 | 0.349% | 0.349%
10,3,5 | Reparación de cubierta liviana | m2 | 38.379 | 1022.7906 | 39253.6804 | 0.002838% | 0.1089%
11.00 | CARPINTERIA | [6 empty] | 7.941% | 2862129.902
11.1 | Tipo C04 Puerta (incluye suministro e instalación) | unidad | 12 | 49460.6615 | 593527.9377 | 0.1372% | 1.647%
11,1,1 | Tipo C05 Puerta (incluye suministro e instalación) | unidad | 3 | 48020.8546 | 144062.5637 | 0.1332% | 0.3997%
11,1,2 | Tipo C06 Puerta (incluye suministro e instalación) | unidad | 1 | 102067.5181 | 102067.5181 | 0.2832% | 0.2832%
11,1,3 | Tipo C10 Puerta (incluye suministro e instalación) | unidad | 2 | 80576.7841 | 161153.5682 | 0.2236% | 0.4471%
11,1,4 | Tipo C12 Puerta (incluye suministro e instalación) | unidad | 2 | 51956.9575 | 103913.915 | 0.1442% | 0.2883%
11,1,5 | Tipo C13 Puerta (incluye suministro e instalación) | unidad | 2 | 37267.3068 | 74534.6136 | 0.1034% | 0.2068%
11,1,6 | Tipo C24 Puerta plegadiza y estantes (incluye suministro e instalación) | unidad | 1 | 114620.434 | 114620.434 | 0.318% | 0.318%
11.2 | Tipo C09- Ventana (incluye suministro e instalación) | unidad | 4 | 53497.8051 | 213991.2205 | 0.1484% | 0.5938%
11,2,1 | Tipo C11- Ventana (incluye suministro e instalación) | unidad | 4 | 70370.9754 | 281483.9015 | 0.1953% | 0.781%
11.3 | Tipo C18a- Placard bajo mesada (incluye suministro e instalación) | unidad | 1 | 46607.8116 | 46607.8116 | 0.1293% | 0.1293%
11,3,1 | Tipo C18b- Placard bajo mesada (incluye suministro e instalación) | unidad | 1 | 48502.4381 | 48502.4381 | 0.1346% | 0.1346%
11,3,2 | Tipo C18c- Placard bajo mesada (incluye suministro e instalación) | unidad | 1 | 46607.8116 | 46607.8116 | 0.1293% | 0.1293%
11,3,3 | Tipo C19a- Placard bajo mesada (incluye suministro e instalación) | unidad | 1 | 28419.3973 | 28419.3973 | 0.07885% | 0.07885%
11,3,4 | Tipo C19b- Placard bajo mesada (incluye suministro e instalación) | unidad | 1 | 30268.9646 | 30268.9646 | 0.08399% | 0.08399%
11,3,5 | Tipo C20a- Placard bajo mesada (incluye suministro e instalación) | unidad | 1 | 46607.8116 | 46607.8116 | 0.1293% | 0.1293%
11,3,6 | Tipo C20b- Placard bajo mesada (incluye suministro e instalación) | unidad | 1 | 48123.5128 | 48123.5128 | 0.1335% | 0.1335%
11,3,7 | Tipo C21- Placard bajo mesada (incluye suministro e instalación) | unidad | 1 | 33155.9636 | 33155.9636 | 0.092% | 0.092%
11,3,8 | Tipo C23- Placard bajo mesada (incluye suministro e instalación) | unidad | 1 | 22735.5179 | 22735.5179 | 0.06308% | 0.06308%
11.4 | Tipo C22a- Mostrador (incluye suministro y colocación) | unidad | 1 | 20075.2421 | 20075.2421 | 0.0557% | 0.0557%
11,4,1 | Tipo C22b- Estante bajo mesada (incluye suministro y colocación) | unidad | 1 | 13121.963 | 13121.963 | 0.03641% | 0.03641%
11,4,2 | Tipo C22c-Estante móvil (incluye suministro y colocación) | unidad | 1 | 14408.2251 | 14408.2251 | 0.03998% | 0.03998%
11.6 | Tipo C14- Mampara (incluye suministro y colocación) | unidad | 1 | 108675.132 | 108675.132 | 0.3015% | 0.3015%
11,6,1 | Tipo C15- Mampara (incluye suministro y colocación) | unidad | 1 | 89457.5919 | 89457.5919 | 0.2482% | 0.2482%
11,6,2 | Tipo C16- Mampara (incluye suministro y colocación) | unidad | 1 | 105806.0705 | 105806.0705 | 0.2936% | 0.2936%
11,6,3 | Tipo C17- Mampara (incluye suministro y colocación) | unidad | 1 | 111254.2764 | 111254.2764 | 0.3087% | 0.3087%
11.14 | Reparación de aberturas existentes. Tipo CE01 | unidad | 2 | 28031.7438 | 56063.4876 | 0.07778% | 0.1556%
11,14,1 | Reparación de aberturas existentes. Tipo CE02 | unidad | 8 | 15568.1308 | 124545.0465 | 0.0432% | 0.3456%
11,14,2 | Reparación de aberturas existentes. Tipo CE03 | unidad | 2 | 7168.09 | 14336.1801 | 0.01989% | 0.03978%
11,14,3 | Reparación de aberturas existentes. Tipo CE07 | unidad | 2 | 10212.4635 | 20424.9271 | 0.02834% | 0.05667%
11,14,4 | Reparación de aberturas existentes. Tipo CE08 | unidad | 3 | 14525.6194 | 43576.8581 | 0.0403% | 0.1209%
12.00 | ALUMINIO | [6 empty] | 4.872% | 1756066.2391
12.1 | Tipo Al20 - Puerta y tabaquera (incluye suministro e instalación) | unidad | 1 | 125166.4548 | 125166.4548 | 0.3473% | 0.3473%
12,1,1 | Tipo Al22 - Puertas y mamparas en box higiénico (incluye suministro e instalación) | unidad | 2 | 108358.0163 | 216716.0326 | 0.3007% | 0.6013%
12.2 | Tipo Al01 - Ventana (incluye suministro e instalación) | unidad | 9 | 24670.1135 | 222031.0216 | 0.06845% | 0.6161%
12,2,1 | Tipo Al02 - Ventana (incluye suministro e instalación) | unidad | 2 | 14852.79 | 29705.5799 | 0.04121% | 0.08242%
12,2,2 | Tipo Al03 - Ventana (incluye suministro e instalación) | unidad | 1 | 29328.8937 | 29328.8937 | 0.08138% | 0.08138%
12,2,3 | Tipo Al06 - Ventana (incluye suministro e instalación) | unidad | 4 | 7378.7838 | 29515.1351 | 0.02047% | 0.08189%
12,2,4 | Tipo Al07 - Ventana (incluye suministro e instalación) | unidad | 3 | 4216.4479 | 12649.3436 | 0.0117% | 0.0351%
12,2,5 | Tipo Al08 - Ventana (incluye suministro e instalación) | unidad | 10 | 25741.5428 | 257415.4281 | 0.07142% | 0.7142%
12,2,6 | Tipo Al09 - Ventana (incluye suministro e instalación) | unidad | 7 | 26767.5726 | 187373.0079 | 0.07427% | 0.5199%
12,2,7 | Tipo Al10 - Ventana (incluye suministro e instalación) | unidad | 2 | 28842.4704 | 57684.9407 | 0.08003% | 0.1601%
12,2,8 | Tipo Al13 - Ventana (incluye suministro e instalación) | unidad | 2 | 28465.5156 | 56931.0312 | 0.07898% | 0.158%
12,2,9 | Tipo Al14 - Ventana (incluye suministro e instalación) | unidad | 4 | 23970.9605 | 95883.842 | 0.06651% | 0.266%
12,2,10 | Tipo Al15 - Ventana (incluye suministro e instalación) | unidad | 1 | 27067.2096 | 27067.2096 | 0.0751% | 0.0751%
12,2,11 | Tipo Al16 - Ventana (incluye suministro e instalación) | unidad | 1 | 24670.1135 | 24670.1135 | 0.06845% | 0.06845%
12,2,12 | Tipo Al17 - Ventana (incluye suministro e instalación) | unidad | 2 | 28365.6366 | 56731.2732 | 0.0787% | 0.1574%
12,2,13 | Tipo Al18 - Ventana (incluye suministro e instalación) | unidad | 2 | 25169.5085 | 50339.017 | 0.06984% | 0.1397%
12,2,14 | Tipo Al19 - Ventana (incluye suministro e instalación) | unidad | 5 | 30276.9575 | 151384.7875 | 0.08401% | 0.42%
12,2,15 | Tipo Al21 - Ventana (incluye suministro e instalación) | unidad | 2 | 32360.7967 | 64721.5933 | 0.08979% | 0.1796%
12,5,1 | Tipo Al24 Celosía batiente (incluye suministro e instalación) | unidad | 3 | 8116.975 | 24350.9251 | 0.02252% | 0.06757%
12.6 | Reparación de aberturas existentes. Tipo AE04 | unidad | 2 | 7801.6144 | 15603.2288 | 0.02165% | 0.04329%
12,6.1 | Reparación de aberturas existentes. Tipo AE11 | unidad | 2 | 7950.6028 | 15901.2056 | 0.02206% | 0.04412%
12,6,2 | Reparación de aberturas existentes. Tipo AE12 | unidad | 1 | 4896.1743 | 4896.1743 | 0.01359% | 0.01359%
13.00 | HERRERIA | [6 empty] | 6.995% | 2520959.3127
13.1 | Tipo H04 Puerta (incluye suministro e instalación) | unidad | 1 | 59418.1246 | 59418.1246 | 0.1649% | 0.1649%
13,1,1 | Tipo H07 Puerta (incluye suministro e instalación) | unidad | 1 | 46010.4425 | 46010.4425 | 0.1277% | 0.1277%
13,1,2 | Tipo H16 Puerta (incluye suministro e instalación) | unidad | 1 | 64657.1652 | 64657.1652 | 0.1794% | 0.1794%
13,1,3 | Tipo H17 Puerta (incluye suministro e instalación) | unidad | 1 | 12369.6065 | 12369.6065 | 0.03432% | 0.03432%
13,1,4 | Tipo H18 Puerta (incluye suministro e instalación) | unidad | 1 | 5159.1217 | 5159.1217 | 0.01431% | 0.01431%
13,1,5 | Tipo H19 Puerta (incluye suministro e instalación) | unidad | 1 | 6833.0843 | 6833.0843 | 0.01896% | 0.01896%
13,1,6 | Tipo H20 Puerta (incluye suministro e instalación) | unidad | 1 | 4243.0923 | 4243.0923 | 0.01177% | 0.01177%
13,1,7 | Tipo H22 Puerta (incluye suministro e instalación) | unidad | 1 | 3066.3958 | 3066.3958 | 0.008508% | 0.008508%
13,1,8 | Tipo H26 Puerta (incluye suministro e instalación) | unidad | 2 | 52959.2696 | 105918.5391 | 0.1469% | 0.2939%
13,1,9 | Tipo H41 Puerta (incluye suministro e instalación) | unidad | 1 | 39612.0831 | 39612.0831 | 0.1099% | 0.1099%
13,5,1 | Tipo H06 - Cortina metálica enrrollable manual | unidad | 2 | 74446.0785 | 148892.1569 | 0.2066% | 0.4131%
13.6 | Tipo H01 Reja - (incluye suministro e instalación) | unidad | 9 | 11856.3645 | 106707.2807 | 0.0329% | 0.2961%
13,6,1 | Tipo H02 Reja - (incluye suministro e instalación) | unidad | 3 | 35875.6783 | 107627.0348 | 0.09954% | 0.2986%
13,6,2 | Tipo H03 Reja - (incluye suministro e instalación) | unidad | 2 | 13557.1736 | 27114.3471 | 0.03762% | 0.07523%
13,6,3 | Tipo H08 Reja - (incluye suministro e instalación) | unidad | 1 | 28450.5851 | 28450.5851 | 0.07894% | 0.07894%
13,6,4 | Tipo H31 Reja - (incluye suministro e instalación) | unidad | 1 | 12283.6209 | 12283.6209 | 0.03408% | 0.03408%
13,6,5 | Tipo H32 Reja - (incluye suministro e instalación) | unidad | 1 | 11749.5504 | 11749.5504 | 0.0326% | 0.0326%
13,6,6 | Tipo H38 Reja - (incluye suministro e instalación) | unidad | 1 | 22949.241 | 22949.241 | 0.06368% | 0.06368%
13.7 | Reparación de aberturas existentes. Tipo HE05 | unidad | 9 | 20672.8309 | 186055.4779 | 0.05736% | 0.5162%
13,7,1 | Reparación de aberturas existentes. Tipo HE11 | unidad | 7 | 22008.2673 | 154057.8712 | 0.06107% | 0.4275%
13,7,2 | Reparación de aberturas existentes. Tipo HE12 | unidad | 2 | 3633.5251 | 7267.0501 | 0.01008% | 0.02016%
13,7,3 | Reparación de aberturas existentes. Tipo HE13 | unidad | 7 | 2516.2916 | 17614.0412 | 0.006982% | 0.04887%
13,7,4 | Reparación de aberturas existentes. Tipo HE14 | unidad | 3 | 10029.4302 | 30088.2905 | 0.02783% | 0.08348%
13,7,5 | Reparación de aberturas existentes. Tipo HE15 | unidad | 3 | 10029.4302 | 30088.2905 | 0.02783% | 0.08348%
13.8 | Tipo H09 Arco tablero - (incluye suministro e instalación) | unidad | 2 | 117273.1872 | 234546.3744 | 0.3254% | 0.6508%
13.9 | Tipo H10 Soporte red volley - (incluye suministro e instalación) | unidad | 2 | 21020.3448 | 42040.6896 | 0.05832% | 0.1166%
13.1 | Tipo H21 Cartel - (incluye suministro e instalación) | unidad | 1 | 38301.0339 | 38301.0339 | 0.1063% | 0.1063%
13.11 | Tipo H23 Módulo separador - (incluye suministro e instalación) | unidad | 4 | 54822.7933 | 219291.1733 | 0.1521% | 0.6085%
13.12 | Tipo H24 Módulo separador - (incluye suministro e instalación) | unidad | 1 | 25342.5446 | 25342.5446 | 0.07032% | 0.07032%
13.13 | Tipo H25 Módulo separador - (incluye suministro e instalación) | unidad | 2 | 30233.1066 | 60466.2132 | 0.08389% | 0.1678%
13.14 | Tipo H33 Módulo separador - (incluye suministro e instalación) | unidad | 1 | 54980.5272 | 54980.5272 | 0.1526% | 0.1526%
13.15 | Tipo H34 Módulo separador - (incluye suministro e instalación) | unidad | 1 | 48175.8404 | 48175.8404 | 0.1337% | 0.1337%
13.16 | Tipo H27 baranda - (incluye suministro e instalación) | unidad | 8 | 11570.0912 | 92560.7295 | 0.0321% | 0.2568%
13.17 | Tipo H28 baranda - (incluye suministro e instalación) | unidad | 1 | 5678.7673 | 5678.7673 | 0.01576% | 0.01576%
13.18 | Tipo H30 baranda - (incluye suministro e instalación) | unidad | 3 | 11917.9808 | 35753.9423 | 0.03307% | 0.0992%
13.19 | Tipo H35 baranda - (incluye suministro e instalación) | unidad | 1 | 46210.1025 | 46210.1025 | 0.1282% | 0.1282%
13.2 | Tipo H39 baranda - (incluye suministro e instalación) | unidad | 1 | 20791.0068 | 20791.0068 | 0.05769% | 0.05769%
13.21 | Tipo H40 baranda - (incluye suministro e instalación) | unidad | 1 | 17818.1323 | 17818.1323 | 0.04944% | 0.04944%
13.22 | Tipo H29 rampa - (incluye suministro e instalación) | unidad | 1 | 232236.9734 | 232236.9734 | 0.6444% | 0.6444%
13.23 | Tipo H36 ducto extracción - (incluye suministro e instalación) | unidad | 1 | 70430.9247 | 70430.9247 | 0.1954% | 0.1954%
13.24 | Tipo H37 ducto extracción - (incluye suministro e instalación) | unidad | 1 | 38101.8438 | 38101.8438 | 0.1057% | 0.1057%
14.00 | ACERO INOXIDABLE | [6 empty] | 2.06% | 742458.2341
14.1 | Tipo Ai08 - Barra fija baño accesible (incluye suministro e instalación) | unidad | 1 | 7496.4968 | 7496.4968 | 0.0208% | 0.0208%
14.2 | Tipo Ai09- Barra móvil baño accesible (incluye suministro e instalación) | unidad | 1 | 8777.4648 | 8777.4648 | 0.02435% | 0.02435%
14.4 | Tipo Ai05- Campana de extracción (incluye suministro e instalación) | unidad | 3 | 77121.9168 | 231365.7504 | 0.214% | 0.642%
14,4,1 | Tipo Ai07- Campana de extracción (incluye suministro e instalación) | unidad | 1 | 219973.3615 | 219973.3615 | 0.6103% | 0.6103%
14.6 | Tipo Ai01- Mesada (incluye suministro e instalación) | unidad | 3 | 15925.9464 | 47777.8392 | 0.04419% | 0.1326%
14,6,1 | Tipo Ai02- Mesada (incluye suministro e instalación) | unidad | 1 | 51474.9641 | 51474.9641 | 0.1428% | 0.1428%
14,6,2 | Tipo Ai03- Mesada (incluye suministro e instalación) | unidad | 3 | 24096.898 | 72290.6941 | 0.06686% | 0.2006%
14,6,3 | Tipo Ai04- Mesada (incluye suministro e instalación) | unidad | 3 | 27719.3075 | 83157.9226 | 0.07691% | 0.2307%
14,6,4 | Tipo Ai06- Estante (incluye suministro e instalación) | unidad | 1 | 6704.1693 | 6704.1693 | 0.0186% | 0.0186%
14.11 | Pileta acero inoxidable de cocina simple, taller tencolo´gia y sshh alumnos | unidad | 5 | 1221.7792 | 6108.8961 | 0.00339% | 0.01695%
14,11,1 | Pileta acero inoxidable de cocina simple, cantina, laboratorios y sala lactancia | unidad | 6 | 1221.7792 | 7330.6753 | 0.00339% | 0.02034%
15.00 | VIDRIOS-ESPEJOS | [6 empty] | 0.07146% | 25754.2584
15.5 | Tipo V01 - Espejo baño (incluye suministro y colocación) | unidad | 2 | 6876.0775 | 13752.155 | 0.01908% | 0.03816%
15,5,1 | Tipo V02 - Espejo baño (incluye suministro y colocación) | unidad | 3 | 4000.7011 | 12002.1034 | 0.0111% | 0.0333%
16.00 | PETREOS | [6 empty] | 0.7093% | 255624.8838
16,1,1 | Tipo P01 a- Mesada (incluye suministro y colocación) | unidad | 1 | 25860.0835 | 25860.0835 | 0.07175% | 0.07175%
16,1,2 | Tipo P01 b - Mesada (incluye suministro y colocación) | unidad | 1 | 25614.4957 | 25614.4957 | 0.07107% | 0.07107%
16,1,3 | Tipo P01 c - Mesada (incluye suministro y colocación) | unidad | 1 | 23667.5762 | 23667.5762 | 0.06567% | 0.06567%
16,1,4 | Tipo P02 a- Mesada (incluye suministro y colocación | unidad | 1 | 16384.633 | 16384.633 | 0.04546% | 0.04546%
16,1,5 | Tipo P02 a- Mesada (incluye suministro y colocación | unidad | 1 | 28297.1747 | 28297.1747 | 0.07851% | 0.07851%
16,1,6 | Tipo P03 a - Mesada (incluye suministro y colocación | unidad | 1 | 3802.3495 | 3802.3495 | 0.01055% | 0.01055%
16,1,7 | Tipo P03 b - Mesada (incluye suministro y colocación | unidad | 1 | 26748.407 | 26748.407 | 0.07422% | 0.07422%
16,1,8 | Tipo P03 c - Mesada (incluye suministro y colocación | unidad | 1 | 23667.5762 | 23667.5762 | 0.06567% | 0.06567%
16,1,9 | Tipo P04 - Mesada (incluye suministro y colocación | unidad | 2 | 13508.0225 | 27016.045 | 0.03748% | 0.07496%
16,1,10 | Tipo P05 - Mesada (incluye suministro y colocación | unidad | 1 | 19923.6921 | 19923.6921 | 0.05528% | 0.05528%
16,1,11 | Tipo P06 - Mesada (incluye suministro y colocación | unidad | 1 | 22319.26 | 22319.26 | 0.06193% | 0.06193%
16,1,12 | Tipo P07 - Mesada (incluye suministro y colocación | unidad | 1 | 12323.5912 | 12323.5912 | 0.03419% | 0.03419%
17.00 | PINTURA | [6 empty] | 8.983% | 3237478.7615
17.1 | PINTURA SOBRE MAMPOSTERÍA, HORMIGÓN Y YESO |  |  |  | 2403298.7305
| Mampostería interior |  |  |  | 1402745.6216
17,1,7 | Pintura látex | m2 | 2552.721 | 505.5856 | 1290618.9784 | 0.001403% | 3.581%
17,1,9 | Pintura látex al agua antihongos en cielorrasos (incluye yeso) | m2 | 352 | 318.5416 | 112126.6432 | 0.0008838% | 0.3111%
| Mampostería exterior |  |  |  | 1000553.1089
17,1,13 | Fijador -sellador al agua sobre revoques exteriores | m2 | 1335.3 | 749.3096 | 1000553.1089 | 0.002079% | 2.776%
17.2 | PINTURA SOBRE MADERA |  |  |  | 456757.8386
17,2,2 | Fondo blanco sellador base aguarrás mineral | global | 1 | 61102.1736 | 61102.1736 | 0.1695% | 0.1695%
17,2,7 | Esmalte sintético base aguarrás mineral | global | 1 | 109767.6216 | 109767.6216 | 0.3046% | 0.3046%
17,2,7,1 | Esmalte sintético base aguarrás mineral en cielorrasos de madera | global | 1 | 238679.9334 | 238679.9334 | 0.6623% | 0.6623%
17,2,10 | Protección frente al fuego (retardante de llama) | global | 1 | 47208.11 | 47208.11 | 0.131% | 0.131%
17.3 | PINTURA SOBRE METALES |  |  |  | 324389.8424
17,3,1 | Fondo antióxido sintético | global | 1 | 63407.916 | 63407.916 | 0.1759% | 0.1759%
17,3,3 | Convertidor de óxido | global | 1 | 147072.1304 | 147072.1304 | 0.4081% | 0.4081%
17,3,5 | Esmalte sintético base aguarrás mineral | global | 1 | 113909.796 | 113909.796 | 0.3161% | 0.3161%
17.4 | PINTURA SOBRE PÍSOS |  |  |  | 53032.35
17,4,1 | Pintura demarcación de cancha | global | 1 | 53032.35 | 53032.35 | 0.1471% | 0.1471%
18.00 | INSTALACION SANITARIA | [6 empty] | 4.946% | 1782411.9506
18.1 | RED DE DESAGÜES |  |  |  | 1187387.4385
18,1,2 | CI 60x60 | unidad | 4 | 9720.404 | 38881.6159 | 0.02697% | 0.1079%
18,1,2,1 | CI 60x60, a reconstruir | unidad | 2 | 4860.202 | 9720.404 | 0.01349% | 0.02697%
18,1,3 | CI 60x60 con sifon desconector | unidad | 1 | 12636.5252 | 12636.5252 | 0.03506% | 0.03506%
18,1,3,1 | CI 60x60 con sifon desconector, a reconstruir | unidad | 1 | 6318.2626 | 6318.2626 | 0.01753% | 0.01753%
18,1,4 | BDA 20x20 | unidad | 6 | 3725.9099 | 22355.4592 | 0.01034% | 0.06203%
18,1,5 | BDA 40x40 | unidad | 3 | 7965.5127 | 23896.5381 | 0.0221% | 0.0663%
18,1,5,1 | BDA 60x60 | unidad | 1 | 9160.3396 | 9160.3396 | 0.02542% | 0.02542%
18,1,5,2 | BDT 20x20 | unidad | 13 | 3725.9099 | 48436.8282 | 0.01034% | 0.1344%
18,1,5,3 | BDT 40x40 | unidad | 4 | 7965.5127 | 31862.0508 | 0.0221% | 0.08841%
18,1,5,4 | BDT 60x60 | unidad | 3 | 9160.3396 | 27481.0188 | 0.02542% | 0.07625%
18,1,6 | Caja sifoide (20cm) | unidad | 3 | 4424.518 | 13273.5539 | 0.01228% | 0.03683%
18,1,7 | PPT 20X20 | unidad | 10 | 4657.3873 | 46573.8733 | 0.01292% | 0.1292%
18,1,7,1 | PPA 20X20 | unidad | 7 | 4657.3873 | 32601.7113 | 0.01292% | 0.09046%
18,1,8 | PPT 40X40 | unidad | 2 | 9956.8909 | 19913.7817 | 0.02763% | 0.05525%
18,1,9 | Interceptor de grasa 100 lts. | unidad | 3 | 16281.9615 | 48845.8846 | 0.04518% | 0.1355%
18,1,9,1 | Interceptor de aceites en taller | unidad | 1 | 61238.5451 | 61238.5451 | 0.1699% | 0.1699%
18,1,9,2 | Neutralizador de ácidos | unidad | 1 | 29768.9366 | 29768.9366 | 0.0826% | 0.0826%
18,1,11 | Cañeria de desague primario PVC 110 (incluye excavación) | m | 5 | 952.1574 | 4760.7871 | 0.002642% | 0.01321%
18,1,12 | Cañeria de desague primario PVC 160 (incluye excavación) | m | 85 | 1206.7409 | 102572.9806 | 0.003348% | 0.2846%
18,1,14 | Cañeria de desague pluvial PVC 160 | m | 123.9 | 1206.7409 | 149515.2034 | 0.003348% | 0.4149%
18,1,15,1 | Reguera | m | 11.5 | 7744.7552 | 89064.6848 | 0.02149% | 0.2471%
18,1,15,2 | Decantador de barro | unidad | 2 | 7965.5127 | 15931.0254 | 0.0221% | 0.0442%
18,1,16 | Tuberías subterráneas (incluye tuberias ainoxidable) | global | 1 | 268783.4689 | 268783.4689 | 0.7458% | 0.7458%
18,1,19 | Tuberías de ventilación | global | 1 | 61891.1592 | 61891.1592 | 0.1717% | 0.1717%
18,1,23 | Pruebas y ensayos instalación de desagües | global | 1 | 11902.8 | 11902.8 | 0.03303% | 0.03303%
18.2 | RED DE ABASTECIMIENTO |  |  |  | 354383.7648
18,2,2 | Instalacion de abastecimiento de agua fria y caliente | global | 1 | 346448.5648 | 346448.5648 | 0.9613% | 0.9613%
18,2,5 | Pruebas y ensayos instalación de abastecimiento | global | 1 | 7935.2 | 7935.2 | 0.02202% | 0.02202%
18.3 | APARATOS SANITARIOS,GRIFERIAS Y ACCESORIOS |  |  |  | 240640.7474
18,3,1,1 | Inodoro integral | unidad | 12 | 2427.019 | 29124.2282 | 0.006734% | 0.08081%
18,3,2 | Indoro baño accesible con cisterna incorporada | unidad | 1 | 12364.138 | 12364.138 | 0.03431% | 0.03431%
18,3,4 | Cisterna exterior | unidad | 12 | 3763.1803 | 45158.1639 | 0.01044% | 0.1253%
18,3,6 | Lavatorio pedestal | unidad | 2 | 2801.4787 | 5602.9574 | 0.007773% | 0.01555%
18,3,7 | Lavatorio baño accesible | unidad | 1 | 2809.8413 | 2809.8413 | 0.007796% | 0.007796%
18,3,8 | Ducha higienica baño accesible | unidad | 1 | 1875.3182 | 1875.3182 | 0.005203% | 0.005203%
18,3,9 | Grifería en Taller de gastronomia | unidad | 4 | 9443.9101 | 37775.6404 | 0.0262% | 0.1048%
18,3,9,1 | Grifería en Taller de tecnología | unidad | 1 | 704.1329 | 704.1329 | 0.001954% | 0.001954%
18,3,9,2 | Grifería baños docentes y funcionarios | unidad | 2 | 2508.7869 | 5017.5738 | 0.006961% | 0.01392%
18,3,9,3 | Grifería baños alumnos | unidad | 4 | 5988.8924 | 23955.5697 | 0.01662% | 0.06647%
18,3,9,4 | Grifería cantina | unidad | 1 | 9443.9101 | 9443.9101 | 0.0262% | 0.0262%
18,3,9,5 | Grifería laboratorios y ayudante preparador de pared | unidad | 4 | 6052.4484 | 24209.7934 | 0.01679% | 0.06717%
18,3,9,6 | Grifería laboratorios y ayudante preparador de mesa | unidad | 3 | 5924.9184 | 17774.7551 | 0.01644% | 0.04932%
18,3,9,7 | Grifería en taller mecánica y carpintería y espacios exteriores | unidad | 14 | 704.1329 | 9857.8599 | 0.001954% | 0.02735%
18,3,9,8 | Grifería en sala de lactancia | unidad | 1 | 950.8302 | 950.8302 | 0.002638% | 0.002638%
18,3,10 | Grifería baño accesible | unidad | 1 | 7799.8184 | 7799.8184 | 0.02164% | 0.02164%
18,3,11 | Dispensador de papel toalla en rollo | unidad | 5 | 708.9646 | 3544.823 | 0.001967% | 0.009836%
18,3,12 | Dispensador de jabon | unidad | 5 | 534.2787 | 2671.3934 | 0.001482% | 0.007412%
19.00 | INSTALACIÓN DE GAS | [6 empty] | 0.09962% | 35903.1912
19.1 | Instalacion completa de abastecimiento de gas | global | 1 | 35903.1912 | 35903.1912 | 0.09962% | 0.09962%
20.00 | INSTALACION DE SISTEMA PROTECCION CONTRA INCENDIO | [6 empty] | 3.523% | 1269590.2316
20.1 | Conexión y tendido de cañerías (Instalacion hidráulica)- acero negro SCH 40, 2" | ml | 67.9 | 623.5854 | 42341.4484 | 0.00173% | 0.1175%
20,1,1 | Conexión y tendido de cañerías (Instalacion hidráulica)- acero negro SCH 40, 1 1/2" | ml | 54.7 | 512.8438 | 28052.5574 | 0.001423% | 0.07784%
20.2 | Bocas de Incendio equipadas | unidad | 4 | 10202.4 | 40809.6 | 0.02831% | 0.1132%
20.4 | Extintor tipo polvo quimico ABC 4 kg | unidad | 9 | 3205.5408 | 28849.867 | 0.008894% | 0.08005%
20,4,1 | Extintor tipo polvo quimico ABC 8 kg | unidad | 2 | 3932.2433 | 7864.4866 | 0.01091% | 0.02182%
20.7 | Equipo completo bombeo (incluye bomba principal, bomba jockey y tablero) | global | 1 | 484614 | 484614 | 1.345% | 1.345%
20.8 | Carteleria de señalización | global | 1 | 7481.76 | 7481.76 | 0.02076% | 0.02076%
20.9 | Luminaria tipo LE 80 LED, equipo de emergencia, (inlcuye suministro y colocación) | unidad | 31 | 1624.486 | 50359.065 | 0.004507% | 0.1397%
20.1 | Central de alarma y teclados | unidad | 1 | 14564.5654 | 14564.5654 | 0.04041% | 0.04041%
20.11 | Detector de Incendio (de humo fotoeléctrico) | unidad | 44 | 2548.7989 | 112147.1532 | 0.007072% | 0.3112%
20,11,1 | Detector de Incendio (térmico) | unidad | 2 | 2366.7419 | 4733.4837 | 0.006567% | 0.01313%
20.12 | Sirena | unidad | 6 | 3641.1413 | 21846.848 | 0.0101% | 0.06062%
20.13 | Jaladora (Pulsador) | unidad | 4 | 600.7883 | 2403.1533 | 0.001667% | 0.006668%
20.15 | Conexión, tendido y enhebrado detección | global | 1 | 313023.2876 | 313023.2876 | 0.8685% | 0.8685%
20.16 | Tanque de reserva incendio (5m3) | unidad | 1 | 110498.956 | 110498.956 | 0.3066% | 0.3066%
21.00 | INSTALACION ELECTRICA | [6 empty] | 15.38% | 5541566.584
21.1 | Tablero general y derivados | global | 1 | 915330.988 | 915330.988 | 2.54% | 2.54%
21.4 | Enhebrado general | global | 1 | 1239421.1632 | 1239421.1632 | 3.439% | 3.439%
21.5 | Sistema de descarga a tierra | global | 1 | 180522.2858 | 180522.2858 | 0.5009% | 0.5009%
21,5,1 | Imstalación de pararrayos | global | 1 | 111083.7312 | 111083.7312 | 0.3082% | 0.3082%
21.7 | Cámaras 40x40 | unidad | 40 | 8762.064 | 350482.5586 | 0.02431% | 0.9725%
21.11 | Canalizaciones embutidas | global | 1 | 194713.9376 | 194713.9376 | 0.5403% | 0.5403%
21.12 | Canalizaciones aparentes | global | 1 | 402564.032 | 402564.032 | 1.117% | 1.117%
21.13 | Canalizaciones subterráneas (incluye excavaciones) | m | 288 | 155.0133 | 44643.8324 | 0.0004301% | 0.1239%
21.14 | Canalizaciones para sistemas de alarma | global | 1 | 142137.5696 | 142137.5696 | 0.3944% | 0.3944%
21.15 | Canalizaciones para sistemas de telefonia y datos | global | 1 | 63149.4552 | 63149.4552 | 0.1752% | 0.1752%
21.16 | Terminaciones (tomas e iluminacion) | global | 1 | 756654.1944 | 756654.1944 | 2.099% | 2.099%
21.17 | Fotocélula (detallar tipo) | unidad | 14 | 974.9889 | 13649.8449 | 0.002705% | 0.03787%
21.19 | Luminaria tipo L1, de adosar para 1 lámpara (Incluye suministro e instalación) | unidad | 4 | 827.6209 | 3310.4837 | 0.002296% | 0.009185%
21,19,1 | Luminaria tipo L2 plafón redondo de adosar (Incluye suministro e instalación) | unidad | 35 | 1229.445 | 43030.5733 | 0.003411% | 0.1194%
21,19,2 | Luminaria tipo L3 tortuga (Incluye suministro e instalación) | unidad | 2 | 1254.1147 | 2508.2294 | 0.00348% | 0.006959%
21,19,3 | Luminaria tipo L2b de adosar estanca (Incluye suministro e instalación) | unidad | 26 | 1015.7799 | 26410.2783 | 0.002818% | 0.07328%
21,19,4 | Luminaria tipo L4 proyector 100W (Incluye suministro e instalación) | unidad | 4 | 4852.1332 | 19408.5329 | 0.01346% | 0.05385%
21,19,5 | Columnas para luminarias L4 en cancha | unidad | 2 | 29674.2472 | 59348.4944 | 0.08234% | 0.1647%
21,19,6 | Luminaria tipo L4b proyector (Incluye suministro e instalación) | unidad | 13 | 1814.9679 | 23594.5831 | 0.005036% | 0.06547%
21,19,7 | Luminaria tipo L4c farola y columna (Incluye suministro e instalación) | unidad | 14 | 21804.8425 | 305267.7944 | 0.0605% | 0.847%
21,19,8 | Luminaria tipo L5 foco (Incluye suministro e instalación) | unidad | 12 | 6227.1993 | 74726.3917 | 0.01728% | 0.2073%
21,19,9 | Luminaria tipo L6 de adosar para 2 lámparas (Incluye suministro e instalación) | unidad | 219 | 1520.8824 | 333073.237 | 0.00422% | 0.9242%
21,19,10 | Luminaria tipo L6b de embutir (Incluye suministro e instalación) | unidad | 37 | 1421.3671 | 52590.5845 | 0.003944% | 0.1459%
21,19,11 | Luminaria tipo L7 plafón cuadrado de adosar, (Incluye suministro e instalación) | unidad | 34 | 1198.9214 | 40763.3268 | 0.003327% | 0.1131%
21.2 | Correccion de energia reactiva | global | 1 | 123342.4816 | 123342.4816 | 0.3422% | 0.3422%
21.2 | Pruebas y ensayos | global | 1 | 19838 | 19838 | 0.05504% | 0.05504%
22.00 | EQUIPOS ELECTRICOS (suministro e instalación) | [6 empty] | 0.3775% | 136049.3721
22.1 | Extractor de baño Detallar capacidad de extracción en m3 | unidad | 4 | 3915.5659 | 15662.2636 | 0.01086% | 0.04346%
22.2 | Extractor de cocina Detallar capacidad de extracción en m3 | unidad | 3 | 12460.3082 | 37380.9246 | 0.03457% | 0.1037%
22,2,1 | Extractor taller de carpintería y electromecánica Detallar capacidad de extracción en m3 | unidad | 4 | 12460.3082 | 49841.2328 | 0.03457% | 0.1383%
22,2,2 | Extractor ayudante preparador Detallar capacidad de extracción en m3 | unidad | 1 | 3915.5659 | 3915.5659 | 0.01086% | 0.01086%
22.4 | Termotanque eléctrico 100 lts | unidad | 1 | 12871.1066 | 12871.1066 | 0.03571% | 0.03571%
22,4,1 | Termotanque eléctrico 60 lts | unidad | 1 | 9510.2459 | 9510.2459 | 0.02639% | 0.02639%
22,4,1 | Termotanque eléctrico 30 lts | unidad | 1 | 6868.0328 | 6868.0328 | 0.01906% | 0.01906%
23.00 | SEÑALETICA
24.00 | ESPACIOS EXTERIORES | [6 empty] | 0.8013% | 288797.6863
24.1 | VEGETALES |  |  |  | 10184.0357
24,1,1 | Césped en tepes, taludes cancha | m2 | 32.2 | 316.2744 | 10184.0357 | 0.0008776% | 0.02826%
24.2 | OBRAS EXTERIORES |  |  |  | 278613.6506
| Cerramientos perimetrales |  |  |  | 199654.1664
24,2,4 | Cerco perimetral tejido olímpico: postes de hgon y tejido galvanizado, h= 2,26 (incluye fundaciones) | ml | 52 | 3839.5032 | 199654.1664 | 0.01065% | 0.554%
| Equipamiento |  |  |  | 78959.4842
24,2,6 | Cordonetas de hormigón | ml | 24.7 | 701.6984 | 17331.9505 | 0.001947% | 0.04809%
24,2,6,1 | Escalones de hormigón | m2 | 9.1 | 4007.276 | 36466.2116 | 0.01112% | 0.1012%
24,2,10 | Bancos exteriores de hormigón armado | unidad | 8 | 3145.1653 | 25161.3221 | 0.008727% | 0.06981%
Varios
25.00 | AYUDAS | [6 empty] | 0.2528% | 91098.4184
25.1 | Ayuda a Instalación eléctrica | global | 1 | 56671.9675 | 56671.9675 | 0.1572% | 0.1572%
25.2 | Ayuda a instalación sanitaria | global | 1 | 30308.1328 | 30308.1328 | 0.08409% | 0.08409%
25.3 | Ayuda a instalación de gas | global | 1 | 4118.3181 | 4118.3181 | 0.01143% | 0.01143%
26.00 | VARIOS | [6 empty] | 2.205% | 794659.3841
26.1 | Técnico Prevencionista | global | 1 | 70260 | 70260 | 0.1949% | 0.1949%
26.2 | Fletes durante ejecución de obra | global | 1 | 182439 | 182439 | 0.5062% | 0.5062%
26.3 | Fletes retiro de obra | global | 1 | 60813 | 60813 | 0.1687% | 0.1687%
26.4 | Limpieza diaria de obra | global | 1 | 56113.2 | 56113.2 | 0.1557% | 0.1557%
26.5 | Limpieza final de obra | global | 1 | 40809.6 | 40809.6 | 0.1132% | 0.1132%
26.6 | Planos conforme a obra de todos los rubros (digitalizacion, impresión y firmas técnicas) | global | 1 | 12000 | 12000 | 0.0333% | 0.0333%
26.7 | Permiso de construcción (gestión, firmas técnicas y costos) | global | 1 | 25000 | 25000 | 0.06937% | 0.06937%
26.9 | Habilitación ante DNB ( gestión, firmas técnicas y costos) | global | 1 | 85473.52 | 85473.52 | 0.2372% | 0.2372%
26,9,1 | Plan de Evacuación ante DNB | global | 1 | 12000 | 12000 | 0.0333% | 0.0333%
26.1 | Habilitación de instalación eléctrica (gestión, firmas técnicas y costos) | global | 1 | 44000 | 44000 | 0.1221% | 0.1221%
26.11 | Habilitación de instalación de gas (gestión, firmas técnicas y costos) | global | 1 | 9508.75 | 9508.75 | 0.02638% | 0.02638%
26.12 | Habilitación de instalación sanitaria (gestión, firmas técnicas y costos) | global | 1 | 38035 | 38035 | 0.1055% | 0.1055%
26.14 | Colocación de mobiliario suministrado por ANEP | global | 1 | 10769.2 | 10769.2 | 0.02988% | 0.02988%
26,14,1 | Traslado y recolocación de mobiliario, equipamiento y equipos existentes | global | 1 | 17230.72 | 17230.72 | 0.04781% | 0.04781%
26.15 | Deposicion final y acarreo de escombros | global | 1 | 130207.3941 | 130207.3941 | 0.3613% | 0.3613%
[7 empty] | TOTAL | 100% | 36040588.8833
MATRIZ DE OFERTA
A | OBRA PREVISTA | 36040588.8833
B | 7% DE OBRA IMPREVISTA | 2522841.2218
C | SUBTOTAL (A+B) | 38563430.1051
D | IVA OBRA (22% sobre A) | 7928929.5543
E | IVA IMPREVISTOS (22% sobre B) | 555025.0688
F | TOTAL IVA (D+E) | 8483954.6231
G | SUBTOTAL + IVA (C+F) | 47047384.7282
H | MONTO IMPONIBLE (sobre A) | 6100705.0728
I | MONTO IMPONIBLE (50% de B) | 1261420.6109
| TOTAL MONTO IMPONIBLE (G+H) | 7362125.6837
J | LEYES SOCIALES (66,76% de G) | 4072830.7066
K | LEYES SOCIALES (66,76% de H) | 842124.3998
L | TOTAL LEYES SOCIALES (I+J) | 4914955.1064
M | MONTO TOTAL OFERTADO (C+F+L) | 51962339.8346
| PLAZO DE OBRA (EN DÍAS DE TRABAJO DE LA CONSTRUCCION) | 220

## Instructivo
INSTRUCCCIONES PARA COMPLETAR DATOS EN EL RUBRADO GENERICO 2018
1 | Donde dice "Rubrado Genérico 2018 - Area Gestión y Contralor de Obras" : se sustituye por los datos del local a intervenir y el objeto de las obras
2 | Donde dice "Tipo de obra" : debe dejar solamente la opción que corresponde a la intervención
3 | Si debe eliminar rubros que no aplican :NO MODIFICAR LAS NUMERACIONES PREEXISTENTES DEL RUBRADO
4 | Cuando deba eliminar un item que no aplica al proyecto : PINTE TODA LA CELDA DEL RUBRO EN
HORIZONTAL Y CON UN CLICK DERECHO EN EL MOUSE SELECCIONE LA OPCION "ELIMINAR" (para evitar afectar
fórmulas del excel)
4.00 | DEMOLICIONES | [6 empty] | 5% | 6
4.1 | Demolición de muros de ladrillos/ticholos | m3 | 1 | 1 | 1 | 1% | 1%
4.2 | Demolición de muros de piedra | m3 | 1 | 1 | 1 | 1% | 1%
4.3 | Demolición de muros de hormigón ciclópeo | m3 | 1 | 1 | 1 | 1% | 1%
4.4 | Demolición de pilares de hormigón armado | m3 | 1 | 1 | 1 | 1% | 1%
4.5 | Demolición de pilares metálicos estructurales | m3 | 1 | 1 | 1 | 1% | 1%
4.6 | Demolición de losas de hormigón armado | m3 | 1 | 1 | 1 | 1% | 1%
5 | Si es necesario agregar un item que no está considerado: NO MODIFICAR LAS NUMERACIONES PREEXISTENTES DEL RUBRADO
6 | Cuando deba agregar un item que no consta en el rubrado:
a) agregue subíndices dentro del rubro con el cual se vincula el nuevo ítem
Para ello copie totalmente una celda en horizontal y haga clik en "Insertar celdas copiadas". Luego indique subíndice y varíe descripción (y cantidad
si corersponde)
16.00 | PETREOS | [6 empty] | 0.64% | 4
16.1 | Tipo Px - Mesada (incluye suministro y colocación | unidad | 1 | 1 | 1 | 1% | 1%
16.2 | Tipo P2 - Escalón de marmól | unidad | 1 | 1 | 1 | 1% | 1%
16,2,1 | Tipo P3 - Escalón de granito | unidad | 1 | 1 | 1 | 1% | 1%
16.3 | Tipo Px - Umbral (incluye suministro y colocación) | unidad | 1 | 1 | 1 | 1% | 1%
b) agregue un nuevo número de item correlativo dentro del rubro con el cual se vincula el nuevo ítem
Para ello copie totalmente una celda en horizontal y haga click en "Insertar celdas copiadas". Luqgo ponga número correlativo de rubro y varíe descripción,
(también unidad y cantidad si corresponde). Verifique que en la fórmula de la la suma total del rubro 14 quede incluido el nuevo rubro
14.00 | ACERO INOXIDABLE | [6 empty] | 2.78% | 14
14.1 | Tipo Aix - Barra fija baño accesible (incluye suministro e instalación) | unidad | 1 | 1 | 1 | 1% | 1%
14.2 | Tipo Aix- Barra móvil baño accesible (incluye suministro e instalación) | unidad | 1 | 1 | 1 | 1% | 1%
14.3 | Tipo Aix- Escurridor (incluye suministro e instalación) | unidad | 1 | 1 | 1 | 1% | 1%
14.4 | Tipo Aix- Campana de extracción (incluye suministro e instalación) | unidad | 1 | 1 | 1 | 1% | 1%
14.5 | Tipo Aix- Mueble tipo x (incluye suministro e instalación) | unidad | 1 | 1 | 1 | 1% | 1%
14.6 | Tipo Aix- Mesada (incluye suministro e instalación) | unidad | 1 | 1 | 1 | 1% | 1%
14.7 | Tipo Aix- Pileta (incluye suministro e instalación) | unidad | 1 | 1 | 1 | 1% | 1%
14.8 | Tipo Aix- Mingitorio (incluye suministro e instalación) | unidad | 1 | 1 | 1 | 1% | 1%
14.9 | Zócalo (incluye suministro e instalación) | ml | 1 | 1 | 1 | 1% | 1%
14.1 | Protectores de puertas (incluye suministro e instalación) | ml | 1 | 1 | 1 | 1% | 1%
14.11 | Pileta acero inoxidable de cocina simple | unidad | 1 | 1 | 1 | 1% | 1%
14.12 | Pileta acero inoxidable de cocina doble | unidad | 1 | 1 | 1 | 1% | 1%
14.13 | Bacha de acero inoxidable | unidad | 1 | 1 | 1 | 1% | 1%
14.15 | Mesada de acero inoxidable | unidad | 1 | 1 | 1 | 1% | 1%
15.00 | VIDRIOS-ESPEJOS | [6 empty] | 0.78% | 0