## RUBRADO generico
ESCUELA N°87 - MALDONADO Area Gestión y Contralor de Obras- Versión 2018
TIPO DE INTERVENCION: MANTENIMIENTO CUBIERTAS ESCUELA N°87 - MALDONADO |  | Area construida |  |  |  | m2 | % incidencia s/precio total
AREAS CUBIERTAS EXTERIORES ( galerías) |  | Area construida |  |  |  | m2 | % incidencia s/precio total
ESPACIOS EXTERIORES |  | Area de intervención |  | 788.42 |  | m2 | % incidencia s/ precio total |  | 94.19%
RUBRO VARIOS | [6 empty] | % incidencia s/ precio total |  | 5.807%
RUBRO | DESCRIPCION | UNIDAD | CANTIDAD | PRECIO UNITARIO ($) | PRECIO TOTAL SUBRUBRO ($) | % UNITARIO SOBRE TOTAL | % SUBRUBRO SOBRE TOTAL | % RUBRO SOBRE TOTAL | PRECIO TOTAL RUBRO ($) | M.I. en % | M.I en $
1.00 | IMPLANTACION EN OBRA | [6 empty] | 5.807% | 169475.28
1.1 | PREPARACION DEL TERRENO |  |  |  | 41831.19
1,1,6 | Plan de seguridad firmado por Técnico Prevencionista | unidad | 1 | 16334.33 | 16334.33 | 0.5597% | 0.5597% |  |  | 0% | 0
1,1,8 | Fletes de implantación | global | 1 | 5555 | 5555 | 0.1904% | 0.1904% |  |  | 0% | 0
1,1,9 | Cartel de obra dimensiones 0,75 m x 1,85 m Lona Vinílica | unidad | 1 | 19941.86 | 19941.86 | 0.6833% | 0.6833% |  |  | 0% | 0
1.2 | CONSTRUCCIONES PROVISORIAS |  |  |  | 107842.09
1.2.1 | Vallado | ml | 40 | 1905.33 | 76213.2 | 0.06529% | 2.612% |  |  | 15% | 11431.98
1.2.2 | Andamios | m2 | 40 | 157.8 | 6312 | 0.005407% | 0.2163% |  |  | 15% | 946.8
1.2.5 | Contenedor de duchas y vestuarios | mes | 1 | 19109 | 19109 | 0.6548% | 0.6548% |  |  | 0% | 0
1.2.9 | Alquiler baño quimico | mes | 1 | 6207.89 | 6207.89 | 0.2127% | 0.2127% |  |  | 0% | 0
1.3 | INSTALACIONES PROVISORIAS |  |  |  | 6472
1,3,5 | Consumo equipo generador de energía eléctrica | global | 1 | 3706 | 3706 | 0.127% | 0.127% |  |  | 0% | 0
1,3,6 | Consumo agua tanque con jaula | global | 1 | 2766 | 2766 | 0.09478% | 0.09478% |  |  | 0% | 0
1.4 | REPLANTEO DE OBRA |  |  |  | 13330
1,4,1 | Replanteo de las instalaciones | m2 | 40 | 333.25 | 13330 | 0.01142% | 0.4568% |  |  | 30% | 3999
4.00 | DEMOLICIONES | [6 empty] | 1.354% | 39519.1299
4.1 | Demolición de muros de ladrillos/ticholos | [8 empty] | 25% | 0
4,1,1 | Demolición muro de mampostería, soporte de tanque. Cubierta 1 | m3 | 0.23 | 2410.33 | 554.3759 | 0.08259% | 0.019% |  |  | 25% | 138.594
4,1,2 | Picado y retiro de primera hilada de ladrillo en borde superior Oeste. Cubiertas 1 + 2 | m2 | 8.8 | 528.33 | 4649.304 | 0.0181% | 0.1593% |  |  | 25% | 1162.326
4.18 | Picado de revoques exteriores | m2 | 35.47 | 787 | 27914.89 | 0.02697% | 0.9566% |  |  | 25% | 6978.7225
4.26 | Retiro de escombros | m3 | 4.18 | 1062 | 4439.16 | 0.03639% | 0.1521% |  |  | 30% | 1331.748
4.28 | Retiro de membrana asfáltica en junta constructiva. Cubiertas 1 + 2 | m2 | 14 | 140.1 | 1961.4 | 0.004801% | 0.06721% |  |  | 30% | 588.42
9.00 | REVESTIMIENTOS | [6 empty] | 2.575% | 75159.6375
9.1 | PARAMENTOS VERTICALES |  |  |  | 75159.6375
9.1.2 | REVESTIMIENTOS EXTERIORES |  |  |  | 75159.6375
9,1,2,1 | Reparación de revoques exteriores
9,1,2,1,1 | Revoques y fisuras con llave | ml | 20 | 2000 | 40000 | 0.06853% | 1.371% |  |  | 25% | 10000
9,1,2,1,2 | Reparaciones revoques exteriores de edificios 1+2+6+8. (25%) | m2 | 35.47 | 991.25 | 35159.6375 | 0.03397% | 1.205% |  |  | 25% | 8789.9094
10.00 | TERMINACION DE CUBIERTAS | [6 empty] | 84.67% | 2470823.1494
10.3 | REPARACION DE CUBIERTAS EXISTENTES |  |  |  | 2470823.1494
10,3,1 | Limpieza de cubiertas 1+2+3+6+8 | m2 | 788.42 | 344.94 | 271957.5948 | 0.01182% | 9.319% |  |  | 30% | 81587.2784
10,3,4 | Reparación cubierta de hormigón. Fisuras, huecos puntos singulares, desagües. Cubierta 3 (50%) | m2 | 161.98 | 1115.76 | 180730.8048 | 0.03823% | 6.193% |  |  | 25% | 45182.7012
10,3,7 | Junta dilatación o constructiva tipo Sikaroundex y Sikaflex. Cubiertas 1+2+3+8 pretil Este | ml | 32 | 657.1 | 21027.2 | 0.02252% | 0.7205% |  |  | 25% | 5256.8
10,3,8 | Protección junta constructiva (membrana geotextil terminación con membrana líquida) 1,10x32 | m2 | 35.2 | 1979.01 | 69661.152 | 0.06781% | 2.387% |  |  | 25% | 17415.288
10,3,9 | Alisado mortero tipo K e=1,5 con malla FV 110 gr. Cubiertas 1+2+6+8 | m2 | 650.27 | 736.06 | 478637.7362 | 0.02522% | 16.4% |  |  | 25% | 119659.434
10,3,10 | Cierre de gargantas en pretiles. Cubiertas 1+2+6+8 | ml | 75 | 1847.13 | 138534.75 | 0.0633% | 4.747% |  |  | 25% | 34633.6875
10,3,11 | Imprimación emulsión asfáltica 1,5k/m². Cubiertas 1+2+6+8 | m2 | 702.77 | 570.6 | 401000.562 | 0.01955% | 13.74% |  |  | 30% | 120300.1686
10,3,12 | Membrana asfáltica e=4mm, dos almas centrales polietileno alta densidad, Al gofrado | m2 | 702.77 | 1063.73 | 747557.5321 | 0.03645% | 25.62% |  |  | 25% | 186889.383
10,3,13 | Membrana líquida sobre superficie existente. Cubiertas sobre cirulaciones | m2 | 166.75 | 969.81 | 161715.8175 | 0.03323% | 5.541% |  |  | 25% | 40428.9544
17.00 | PINTURA | [6 empty] | 3.923% | 114487.3076
17.1 | PINTURA SOBRE MAMPOSTERÍA, HORMIGÓN Y YESO |  |  |  | 114487.3076
| Mampostería exterior |  |  |  | 114487.3076
17,1,20 | Pintura de revoques exteriores | m2 | 141.86 | 708.66 | 100530.5076 | 0.02428% | 3.445% |  |  | 15% | 15079.5761
17,1,21 | Pintura tipo Incamur cara vista de pretiles. Cubierta 3 | m2 | 28.6 | 488 | 13956.8 | 0.01672% | 0.4783% |  |  | 15% | 2093.52
26.00 | VARIOS | [6 empty] | 1.672% | 48804.94
26.1 | Técnico Prevencionista | global | 1 | 16883.5 | 16883.5 | 0.5785% | 0.5785% |  |  | 0% | 0
26.2 | Fletes durante ejecución de obra | global | 1 | 9921.44 | 9921.44 | 0.34% | 0.34% |  |  | 0% | 0
26.5 | Limpieza final de obra | global | 1 | 9000 | 9000 | 0.3084% | 0.3084% |  |  | 30% | 2700
26.15 | Deposicion final y acarreo de escombros | global | 1 | 13000 | 13000 | 0.4455% | 0.4455% |  |  | 25% | 3250
[7 empty] | TOTAL | 100% | 2918269.4444 |  | 719844.2912
[7 empty] | PLAZO DE OBRA | 30 | LABORABLES CONSTRUCCION
MATRIZ DE OFERTA
A | OBRA PREVISTA | 2918269.4444
B | 8% DE OBRA IMPREVISTA | 233461.5556
C | SUBTOTAL (A+B) | 3151731
D | IVA OBRA (22% sobre A) | 642019.2778
E | IVA IMPREVISTOS (22% sobre B) | 51361.5422
F | TOTAL IVA (D+E) | 693380.82
G | SUBTOTAL + IVA (C+F) | 3845111.8199
H | MONTO IMPONIBLE (sobre A) | 719844.2912
I | MONTO IMPONIBLE (50% de B) | 116730.7778
J | TOTAL MONTO IMPONIBLE (H+I) | 836575.069
K | LEYES SOCIALES (66,76% de H) | 480568.0488
L | LEYES SOCIALES (66,76% de I) | 77929.4672
M | TOTAL LEYES SOCIALES (K+L) | 558497.516
N | MONTO TOTAL OFERTADO (C+F+M) | 4403609.336

## Instructivo
INSTRUCCCIONES PARA COMPLETAR DATOS EN EL RUBRADO GENERICO 2018
1 | Donde dice "Rubrado Genérico 2018 - Area Gestión y Contralor de Obras" : se sustituye por los datos del local a intervenir y el objeto de las obras
2 | Donde dice "Tipo de obra" : debe dejar solamente la opción que corresponde a la intervención
3 | Si debe eliminar rubros que no aplican :NO MODIFICAR LAS NUMERACIONES PREEXISTENTES DEL RUBRADO
4 | Cuando deba eliminar un item que no aplica al proyecto : PINTE TODA LA CELDA DEL RUBRO EN
HORIZONTAL Y CON UN CLICK DERECHO EN EL MOUSE SELECCIONE LA OPCION "ELIMINAR" (para evitar afectar
fórmulas del excel)
4.00 | DEMOLICIONES | [6 empty] | 5% | 6
4.1 | Demolición de muros de ladrillos/ticholos | m3 | 1 | 1 | 1 | 1% | 1%
4.2 | Demolición de muros de piedra | m3 | 1 | 1 | 1 | 1% | 1%
4.3 | Demolición de muros de hormigón ciclópeo | m3 | 1 | 1 | 1 | 1% | 1%
4.4 | Demolición de pilares de hormigón armado | m3 | 1 | 1 | 1 | 1% | 1%
4.5 | Demolición de pilares metálicos estructurales | m3 | 1 | 1 | 1 | 1% | 1%
4.6 | Demolición de losas de hormigón armado | m3 | 1 | 1 | 1 | 1% | 1%
5 | Si es necesario agregar un item que no está considerado: NO MODIFICAR LAS NUMERACIONES PREEXISTENTES DEL RUBRADO
6 | Cuando deba agregar un item que no consta en el rubrado:
a) agregue subíndices dentro del rubro con el cual se vincula el nuevo ítem
Para ello copie totalmente una celda en horizontal y haga clik en "Insertar celdas copiadas". Luego indique subíndice y varíe descripción (y cantidad
si corersponde)
16.00 | PETREOS | [6 empty] | 0.64% | 4
16.1 | Tipo Px - Mesada (incluye suministro y colocación | unidad | 1 | 1 | 1 | 1% | 1%
16.2 | Tipo P2 - Escalón de marmól | unidad | 1 | 1 | 1 | 1% | 1%
16,2,1 | Tipo P3 - Escalón de granito | unidad | 1 | 1 | 1 | 1% | 1%
16.3 | Tipo Px - Umbral (incluye suministro y colocación) | unidad | 1 | 1 | 1 | 1% | 1%
b) agregue un nuevo número de item correlativo dentro del rubro con el cual se vincula el nuevo ítem
Para ello copie totalmente una celda en horizontal y haga click en "Insertar celdas copiadas". Luqgo ponga número correlativo de rubro y varíe descripción,
(también unidad y cantidad si corresponde). Verifique que en la fórmula de la la suma total del rubro 14 quede incluido el nuevo rubro
14.00 | ACERO INOXIDABLE | [6 empty] | 2.78% | 14
14.1 | Tipo Aix - Barra fija baño accesible (incluye suministro e instalación) | unidad | 1 | 1 | 1 | 1% | 1%
14.2 | Tipo Aix- Barra móvil baño accesible (incluye suministro e instalación) | unidad | 1 | 1 | 1 | 1% | 1%
14.3 | Tipo Aix- Escurridor (incluye suministro e instalación) | unidad | 1 | 1 | 1 | 1% | 1%
14.4 | Tipo Aix- Campana de extracción (incluye suministro e instalación) | unidad | 1 | 1 | 1 | 1% | 1%
14.5 | Tipo Aix- Mueble tipo x (incluye suministro e instalación) | unidad | 1 | 1 | 1 | 1% | 1%
14.6 | Tipo Aix- Mesada (incluye suministro e instalación) | unidad | 1 | 1 | 1 | 1% | 1%
14.7 | Tipo Aix- Pileta (incluye suministro e instalación) | unidad | 1 | 1 | 1 | 1% | 1%
14.8 | Tipo Aix- Mingitorio (incluye suministro e instalación) | unidad | 1 | 1 | 1 | 1% | 1%
14.9 | Zócalo (incluye suministro e instalación) | ml | 1 | 1 | 1 | 1% | 1%
14.1 | Protectores de puertas (incluye suministro e instalación) | ml | 1 | 1 | 1 | 1% | 1%
14.11 | Pileta acero inoxidable de cocina simple | unidad | 1 | 1 | 1 | 1% | 1%
14.12 | Pileta acero inoxidable de cocina doble | unidad | 1 | 1 | 1 | 1% | 1%
14.13 | Bacha de acero inoxidable | unidad | 1 | 1 | 1 | 1% | 1%
14.15 | Mesada de acero inoxidable | unidad | 1 | 1 | 1 | 1% | 1%
15.00 | VIDRIOS-ESPEJOS | [6 empty] | 0.78% | 0