## RUBRADO PRECIOS
LICEO N°3_Brig. Gral. Juan Antonio Lavalleja.- Sustitucion de cubiertas de fibrocemento y adecuacion de canalones de hormigon existentes.-
TIPO DE INTERVENCION: MANTENIMIENTO |  | Area construida |  |  |  | xx m2 | % incidencia s/precio total
AREAS CUBIERTAS EXTERIORES ( galerías) |  | Area construida |  |  |  | xx m2 | % incidencia s/precio total
ESPACIOS EXTERIORES |  | Area de intervención |  |  |  | xx m2 | % incidencia s/ precio total
RUBRO VARIOS | [6 empty] | % incidencia s/ precio total
RUBRO | DESCRIPCION | UNIDAD | CANTIDAD | PRECIO UNITARIO ($) | PRECIO TOTAL SUBRUBRO ($) | % UNITARIO SOBRE TOTAL | % SUBRUBRO SOBRE TOTAL | % RUBRO SOBRE TOTAL | PRECIO TOTAL RUBRO ($)
1.00 | IMPLANTACION EN OBRA | [6 empty] | 6.001% | 277500
1.1 | PREPARACION DEL TERRENO |  |  |  | 55000
1,1,1 | Limpieza y acondicionamiento del terreno | global | 1 | 15000 | 15000 | 0.3244% | 0.3244%
1,1,8 | Fletes de implantación | global | 1 | 25000 | 25000 | 0.5406% | 0.5406%
1,1,9 | Cartel de obra | unidad | 1 | 15000 | 15000 | 0.3244% | 0.3244%
1.2 | CONSTRUCCIONES PROVISORIAS |  |  |  | 177500
1.2.1 | Vallado | ml | 75 | 700 | 52500 | 0.01514% | 1.135%
1.2.2 | Andamios | global | 1 | 50000 | 50000 | 1.081% | 1.081%
1.2.10 | Edificaciones para el personal y de servicio | global | 1 | 75000 | 75000 | 1.622% | 1.622%
1.3 | INSTALACIONES PROVISORIAS |  |  |  | 45000
1.3.1 | Servicio provisorio de UTE | global | 1 | 15000 | 15000 | 0.3244% | 0.3244%
1.3.2 | Servicio provisorio de OSE | global | 1 | 15000 | 15000 | 0.3244% | 0.3244%
1,3,3 | Consumo de UTE | global | 1 | 10000 | 10000 | 0.2162% | 0.2162%
1,3,4 | Consumo de OSE | global | 1 | 5000 | 5000 | 0.1081% | 0.1081%
4.00 | DEMOLICIONES | [6 empty] | 7.352% | 340000
4.1 | Demolición de muros (cazumbrado) | m3 | 10 | 3000 | 30000 | 0.06487% | 0.6487%
4.7 | Demolición de cubiertas livianas | m2 | 1600 | 125 | 200000 | 0.002703% | 4.325%
4.23 | Retiro de cielorrasos livianos | m2 | 200 | 250 | 50000 | 0.005406% | 1.081%
4.26 | Retiro de escombros | m3 | 40 | 1500 | 60000 | 0.03244% | 1.297%
5.00 | ESTRUCTURAS | [6 empty] | 0.7568% | 35000
5.1 | INTERVENCION EN ESTRUCTURA EXISTENTE |  |  |  | 35000
5,1,1 | Reparaciones en estructura existente | gl | 1 | 35000 | 35000 | 0.7568% | 0.7568%
10.00 | TERMINACION DE CUBIERTAS | [6 empty] | 82.97% | 3837000
10.2 | CUBIERTAS LIVIANAS |  |  |  | 3525000
10,2,2 | Panel multicapa con núcleo de poliestireno expandido y caras acero galvanizado prepintado espesor 15cm | m2 | 1600 | 2100 | 3360000 | 0.04541% | 72.66%
10,2,8 | Piezas y accesorios | gl | 1 | 165000 | 165000 | 3.568% | 3.568%
10.3 | REPARACION DE CUBIERTAS EXISTENTES |  |  |  | 312000
10,3,4 | Reparación y adecuacion de canalón de hormigón | ml | 240 | 1300 | 312000 | 0.02811% | 6.747%
26.00 | VARIOS | [6 empty] | 2.919% | 135000
26.1 | Técnico Prevencionista | global | 1 | 50000 | 50000 | 1.081% | 1.081%
26.2 | Fletes durante ejecución y de retiro de obra | global | 1 | 50000 | 50000 | 1.081% | 1.081%
26.4 | Limpieza diaria y final de obra | global | 1 | 35000 | 35000 | 0.7568% | 0.7568%
[7 empty] | TOTAL | 100% | 4624500
MATRIZ DE OFERTA
A | OBRA PREVISTA | 4624500
B | 10% DE OBRA IMPREVISTA | 462450
C | SUBTOTAL (A+B) | 5086950
D | IVA OBRA (22% sobre A) | 1017390
E | IVA IMPREVISTOS (22% sobre B) | 101739
F | TOTAL IVA (D+E) | 1119129
G | SUBTOTAL + IVA (C+F) | 6206079
H | MONTO IMPONIBLE (sobre A) | 550000
I | MONTO IMPONIBLE (50% de B) | 231225
| TOTAL MONTO IMPONIBLE (G+H) | 781225
J | LEYES SOCIALES (66,76% de G) | 367180
K | LEYES SOCIALES (66,76% de H) | 154365.81
L | TOTAL LEYES SOCIALES (I+J) | 521545.81
M | MONTO TOTAL OFERTADO (C+F+L) | 6727624.81

## RUBRADO LICITACION
LICEO N°3_Brig. Gral. Juan Antonio Lavalleja.- Sustitucion de cubiertas de fibrocemento y adecuacion de canalones de hormigon existentes.-
TIPO DE INTERVENCION: MANTENIMIENTO |  | Area construida |  |  |  | xx m2 | % incidencia s/precio total
AREAS CUBIERTAS EXTERIORES ( galerías) |  | Area construida |  |  |  | xx m2 | % incidencia s/precio total
ESPACIOS EXTERIORES |  | Area de intervención |  |  |  | xx m2 | % incidencia s/ precio total
RUBRO VARIOS | [6 empty] | % incidencia s/ precio total
RUBRO | DESCRIPCION | UNIDAD | CANTIDAD | PRECIO UNITARIO ($) | PRECIO TOTAL SUBRUBRO ($) | % UNITARIO SOBRE TOTAL | % SUBRUBRO SOBRE TOTAL | % RUBRO SOBRE TOTAL | PRECIO TOTAL RUBRO ($)
1.00 | IMPLANTACION EN OBRA | [6 empty] | 6.001% | 0
1.1 | PREPARACION DEL TERRENO |  |  |  | 0
1,1,1 | Limpieza y acondicionamiento del terreno | global | 1 |  | 0 | 0.3244% | 0.3244%
1,1,8 | Fletes de implantación | global | 1 |  | 0 | 0.5406% | 0.5406%
1,1,9 | Cartel de obra | unidad | 1 |  | 0 | 0.3244% | 0.3244%
1.2 | CONSTRUCCIONES PROVISORIAS |  |  |  | 0
1.2.1 | Vallado | ml | 75 |  | 0 | 0.01514% | 1.135%
1.2.2 | Andamios | global | 1 |  | 0 | 1.081% | 1.081%
1.2.10 | Edificaciones para el personal y de servicio | global | 1 |  | 0 | 1.622% | 1.622%
1.3 | INSTALACIONES PROVISORIAS |  |  |  | 0
1.3.1 | Servicio provisorio de UTE | global | 1 |  | 0 | 0.3244% | 0.3244%
1.3.2 | Servicio provisorio de OSE | global | 1 |  | 0 | 0.3244% | 0.3244%
1,3,3 | Consumo de UTE | global | 1 |  | 0 | 0.2162% | 0.2162%
1,3,4 | Consumo de OSE | global | 1 |  | 0 | 0.1081% | 0.1081%
4.00 | DEMOLICIONES | [6 empty] | 7.352% | 0
4.1 | Demolición de muros (cazumbrado) | m3 | 10 |  | 0 | 0.06487% | 0.6487%
4.7 | Demolición de cubiertas livianas | m2 | 1600 |  | 0 | 0.002703% | 4.325%
4.23 | Retiro de cielorrasos livianos | m2 | 200 |  | 0 | 0.005406% | 1.081%
4.26 | Retiro de escombros | m3 | 40 |  | 0 | 0.03244% | 1.297%
5.00 | ESTRUCTURAS | [6 empty] | 0.7568% | 0
5.1 | INTERVENCION EN ESTRUCTURA EXISTENTE |  |  |  | 0
5,1,1 | Reparaciones en estructura existente | gl | 1 |  | 0 | 0.7568% | 0.7568%
10.00 | TERMINACION DE CUBIERTAS | [6 empty] | 82.97% | 0
10.2 | CUBIERTAS LIVIANAS |  |  |  | 0
10,2,2 | Panel multicapa con núcleo de poliestireno expandido y caras acero galvanizado prepintado espesor 15cm | m2 | 1600 |  | 0 | 0.04541% | 72.66%
10,2,8 | Piezas y accesorios | gl | 1 |  | 0 | 3.568% | 3.568%
10.3 | REPARACION DE CUBIERTAS EXISTENTES |  |  |  | 0
10,3,4 | Reparación y adecuacion de canalón de hormigón | ml | 240 |  | 0 | 0.02811% | 6.747%
26.00 | VARIOS | [6 empty] | 2.919% | 0
26.1 | Técnico Prevencionista | global | 1 |  | 0 | 1.081% | 1.081%
26.2 | Fletes durante ejecución y de retiro de obra | global | 1 |  | 0 | 1.081% | 1.081%
26.4 | Limpieza diaria y final de obra | global | 1 |  | 0 | 0.7568% | 0.7568%
[7 empty] | TOTAL | 100% | 0
MATRIZ DE OFERTA
A | OBRA PREVISTA | 0
B | 10% DE OBRA IMPREVISTA | 0
C | SUBTOTAL (A+B) | 0
D | IVA OBRA (22% sobre A) | 0
E | IVA IMPREVISTOS (22% sobre B) | 0
F | TOTAL IVA (D+E) | 0
G | SUBTOTAL + IVA (C+F) | 0
H | MONTO IMPONIBLE (sobre A)
I | MONTO IMPONIBLE (50% de B) | 0
| TOTAL MONTO IMPONIBLE (G+H) | 0
J | LEYES SOCIALES (66,76% de G) | 0
K | LEYES SOCIALES (66,76% de H) | 0
L | TOTAL LEYES SOCIALES (I+J) | 0
M | MONTO TOTAL OFERTADO (C+F+L) | 0