## Luminarias
OBRA: CAIF SAN CARLOS
| Modelo | Descripcion | Cantidad
L1 |  | Plafón LED redondo IP44 10W neutro Ø170mm SKU: IX2210X Marca IXEC | 6
L2 |  | Downlights TOP II ET026 | 54
L3 |  | Paneles LED de 60 x 60 h8 para adosar a isopanel. Codigo Vivion 717145 | 39
L3A |  | Panel cuadrado LED para embutir o suspender. Con marco en aluminio color blanco y difusor acrílico opal, uso interior IP20. Dimensiones: 605x605mm. SKU: IX2100 | 9
L4 |  | PERFIL DE ALUMINIO Y POLICARBONATO PARA ADOSAR CON CINTA LED POR METRO. IP20 - MEDIDAS: 1000x17,1, h:8mm | -
L5 |  | Aplique LED negro IP66 GX53 inc. Ø140 EXTRALETI100 SKU: FL0350 | 30
L6 |  | FAROLA LED PARK 60 DIAM. 600X395 SOBRE COLUMNA H29 | 13
L7 |  | LUMINARIA DE EMERGENCIA AUTÓNOMA CON DIFUSOR DE PROTECCIÓN TRANSLÚCIDO. LONGITUD MÁXIMA: 40CM AUTONOMÍA 5HS. | -