## RESUMEN
I | ESTÉTICA
II | OPTICA
III | VITIVINICULTURA
IV | CONTROL AMBIENTAL
V | PROG. AGRARIO
VI | MEC. AUTOMOTRIZ
VII | TECN. IND. MECANICO
VIII | GASTRONOMIA
IX | DEP. Y RECREACIÓN
X | IND. GRÁFICAS
XI | MECANICA GRAL
XII | AUDIOVISUAL
XIII | MARÍTIMA
XIV | MÚSICA
XV | GESTIÓN DATOS
XVI | BIO TECNOLOGÍA
XVII | CONSTRUCCIÓN
XVIII | ELECTRONICA

## ESTÉTICA
GRUPO I - ESTÉTICA
Item | Cantidad | Artículo | Descripción
1.13 | 1 | Autoclave | Capacidad aprox 12 l- Clase B con bomba de vacio Apto para distintos materiales ( goma, algodón, tejidos,etc)

## ÓPTICA
GRUPO II - ÓPTICA
Item | Cantidad | Artículo | Descripción
2.1 | 1 | Auto refracto-Queratómetro | Con mesa eléctrica- rango de medición sph -22D a +22D, paso de medición 0,12/0,25D, distancia al vértice: 0, 10, 12, 13.5, 15
2.2 | 1 | Lensómetro digital | Amplios rangos de medición, en lentes esféricos que vaya desde -25D a +25D y de -10D a +10D en cilíndricos. Interface gráfica amigable, intuitivo. Medición de UV. Display de Led - monitor de 5,7 pulgadas, con regulación de brillo y contraste así como ángulo de inclinación de la pantalla para contrarrestar los efectos de la luz ambiente.
2.3 | 1 | Tablet y App | Tablet y app de sistema de medidas digital y visualización de diferentes filtros para el uso en óptica. Pupilómetro, cartillas de lectura, test varios.
2.4 | 1 | Tonómetro de aire y paquímetro | Tonómetro de aire y paquímetro - rango de medición de 0 a 60mmHg, con precisión de +-5. Medición de la presión intraocular, con función de compensación del espesor corneal y control de soplo inteligente.

## VITIVINICULTURA
GRUPO III - VITIVINICULTURA
Item | Cantidad | Artículo | Descripción
3.1 | 1 | Bomba Lobular | Movilidad de sólidos y líquidos, con variador de frecuencia, sensor de corte de llenado de recipientes,sobre carro de acero inoxidable. Caudal 15 a 200 hl. Permite un empleo polivalente, mover moliendas completas, bombeo de uva entera, en mezcla sólidas-líquidas o solo mosto.
3.2 | 3 | Tanque de acero inoxidable, capacidad 2000 litros, con camisa, acero inoxidable 304 | Recipiente inocuo para elaborar alimento (vino). Con puerta inferior rectangular 420mm x 530mm, tapa superior diametro 400mm fondo inclinado con pendiente 5% valvula de descarga parcial y vavula de descarga tota, saca muiestra y nive. patas con regulación en atura
3.3 | 2 | Tanque de acero inoxidable, capacidad 1000 litros, con camisa, acero inoxidable 304 | Recipiente inocuo para elaborar alimento (vino). Con puerta inferior rectangular 420mm x 530mm, tapa superior diametro 400mm fondo inclinado con pendiente 5% valvula de descarga parcial y vavula de descarga tota, saca muiestra y nive. patas con regulación en atura
3.6 | 1 | Monoblock de tapado y bozalado | Equipo semiautomático para botellas de champagne. Tapadora mecánica activada por pulsor, distribución manual de corchos y elevación de la botella neumática, mordaza en acero templado y rectificado con guias de bronce. Bozaladora con cierre neumatico. Chasis en acero inoxidable montado sobre ruedas.
3.7 | 1 | Gasificadora | Equipo manual, construido en acero inoxidable, de 4 picos. Sin este equipo no se puede elaborar moscato gasificado, producto incluido en la curricula del curso Tecnólogo .
3.11 | 1 | Envasadora con filtro, 20x20, con bomba más chivita de 4 picos, con opción a agregar 2 más y la posibilidad de sumarle un cartucho. | Envasadora con filtro, 20x20, con bomba más chivita de 4 picos, con opción a agregar 2 más y la posibilidad de sumarle un cartucho.
3.15 | 1 | Termonebulizador | Emite gotas ultrafinas. Se trata del empleo del proceso de termonebulización, consiste en la generación de gotitas ultrafinas en la gama de tamaños de 1-50 µm (1micrón = 1/1000 mm), utilizando energía termoneumática. Se vaporizan sustancias liquidas en el aparato, formando aerosoles ultrafinos por condensación al ponerse en contacto con el aire ambiental relativamente frio. El método de termonebulización se utiliza en particular para tareas de control de plagas, en las cuales se trata de distribuir uniformemente las sustancias activas, aún en los lugares más inaccesibles, sin dejar residuos quimicos no deseados. Es una inversión amortizable a corto plazo frente a la pérdida de cosecha, riesgos de contaminación ambiental, de alumnos y funcionarios de la institución de la de continuar con un manejo tradicional. Las cantidades limitadas de sustancia activa, protegen el medio ambiente (menos residuos) y el aplicador reduce tiempo de contacto con formulados cebos y polvos.
3.16 | 1 | Arado Intercepas | Enganche a los tres puntos del tractor, retracción mecánica. Los principios del MIP (Manejo Integ. de Plag.) y manejo de malezas. para laboreo lado derecho incluyendo Rotor Azada, Arado de reja para descalzar, Arado de discos para calzar (Sin motor)
3.18 | 1 | Desbrotadora CON MOTOR | Realizar tareas con tecnologías adecuadas a los viñedos de alta calidad, poder intervenir en el viñedo con un uso de recursos optimizando la tarea de sacar brotes y chupones de los troncos de cada una de las cepas, es una máquina que se acopla al tractor.
3.22 | 6 | Atadora de Viña | A bateria

## CONTROL AMBIENTAL
GRUPO IV - CONTROL AMBIENTAL
Item | Cantidad | Artículo | Descripción
4.2 | 2 | Turbidimetro | Calibración de cuatro puntos para una precisión de intervalo completo (rango 0 a 1000NTU, 0,01NTU). Con maletin para trabajo de campo.
4.4 | 1 | Autoclave 24 lts | Esterilizador de vapor a presión portátil 24L calefacción eléctrica en autoclave 126°C 24 psi
4.5 | 2 | pHchimetro de campo | pH-metro portátil con tres puntos de calibración,compensación automática de temperatura, Equipado con soluciones estándar y maletín de transporte para muestreo de campo
4.6 | 2 | Conductimetro | Conductímetro rango(200ms a 20mS), que incluya soluciones de calibración. Con maletin para trabajo de campo.
4.7 | 1 | Espectrofotómetro | Rango de Longitud de Onda: 190-1.000 nm, Sistema óptico: Simple haz, carro para cuatro celdas.
4.8 | 1 | Balanza Analítica | 200 g peso maximo apreciacion de 0,1 mg

## PROGR. AGRARIO
GRUPO V - PROGRAMA AGRARIO
Item | Cantidad | Artículo | Descripción
5.1 | 1 | Dron Agrícola | De uso agrícola, con tanque de liquidos de 40 lts ó solidos de 50 kgs Con control remoto y batería de carga rápida. Con baterias extraibles para control remoto. Con cargador Hub para baterias extraibles -kit enfriador de baterias - Con maletin de accesorios
5.2 | 1 | Generador portatil a nafta | Arranque electrico, motor nafta 4 tiempos potencia entre 18 y 22 HP , voltaje 220 V monofásico o 380V trifásico
5.3 | 1 | Robot Multi procesador | Jarra de triple capa en acero y aluminio- Temp max 120ºC potencia de motor : 800 A 1800 w Cuchilla en acero de alta calidad Revoluciones de 100 a 11.500 rpm

## MEC AUTOMOTRIZ
GRUPO VI - MECÁNICA AUTOMOTRIZ
Item | Cantidad | Artículo | Descripción
6.2 | 500 | Licencias Anuales | Simulador didáctico tipo Electude , por plataforma tipo individuales
6.4 | 1 | Motor eléctrico 72V 7,5 KW | Software BNS, software de monitoreo de combustible.
6.5 | 1 | Controlador MC3336 72v | Controlador para motor AC 108V A850
6.6 | 1 | Cargador | Estacion de carga ( Monofasico, 32A, Tipo 2)
6.7 | 1 | Convertidor DC-DC 72v 50A | DC-DC AISLADO 72-50A
6.8 | 1 | Acelerador electrónico | Acelerador electrónico FMVSS 124 DC 12 vV. 5mA
6.9 | 1 | BMS | BMS ANT Versión CAN maneja desde 8 a 32 celdas de 3.2V, 120A, pico 300A
6.10 | 1 | Batería 8 unidades | Bateria 25.6v 100Ah LiFePO compuesto de 8 celdas de 3.2v
6.11 | 1 | Conector | Conector de Carga (16A Monofásico con macho y hembra)
6.12 | 1 | Conector de carga | Conector de carga ( Tipo 2 CE, hembra)
6.13 | 1 | Bomba de vacio | Kit de Bomba de vacío para frenos
6.14 | 2 | Tester con pinza 2012RA | Tester con pinza 2012RA
6.15 | 2 | Tester digital T-RMS 20A | Tester digital T-RMS 20A
6.17 | 5 | Guantes descarne largo | Guantes descarne largo
6.18 | 5 | Alfombras de goma 1,000 x 1,000 x 3 mm | Alfombras de goma 1,000 x 1,000 x 3 mm
6.19 | 5 | Manta de goma 500 x 500 x 1 mm | Manta de goma 500 x 500 x 1 mm
6.20 | 5 | pinza c/ tester digital 1000A | Pinza c/ tester digital 1000A
6.21 | 4 | Termómetro infrarrojo md 303 b | Termómetro infrarrojo md 303 b
6.22 | 4 | Juego dados 1/2" 13 piezas | Juego dados 1/2" 13 piezas
6.23 | 2 | arnes para casco y visores | arnes para casco y visores
6.24 | 2 | visor claro SE 173A | visor claro SE 173A
6.25 | 2 | Tester digital 10A CC/CA 1009 | Tester digital 10A CC/CA 1009
6.26 | 8 | OSCILOSCOPIOS AUTOMOTRICES | Automotrices de 2 canales, portátiles.
6.27 | 4 | Equipo de carga de Gas | Recuperación y carga para todos los gases, incluído 1234
6.28 | 4 | Kit de Linterna UV | Completo, con gafas, conectores y reactivos.
6.29 | 4 | Scaner Multimarca Inalámbrico c/tablet | Multimarca que abarque Asiáticos, Europeos, Americanos.
6.30 | 4 | Cámaras Termográficas | Rango de <40 a 400 cc.

## TECN. IND. MECANICO
GRUPO VII - TECNÓLOGO IND. MECÁNICO
Item | Cantidad | Artículo | Descripción
7.1 | 1 | Laser Cutter CNC | El software ajusta automáticamente la lente de enfoque para realizar perforaciones y cortes automáticos de placas de diferentes espesores. Mayor rango de ajuste. Rango de ajuste -10 mm~ +10 mm, precisión 0,01 mm, adecuado para 0 ~ 20 mm diferentes tipos de placas. La lente del colimador y la lente de enfoque tienen un disipador de calor de refrigeración por agua que reduce la temperatura del cabezal de corte para mejorar la vida útil del cabezal de corte.
7.2 | 1 | Soldadora Transpocket 150 | Soldadora Portátil. Tecnología Inverter (IPFC) Potencia de 150 a 480 A Tensión principal 230 V. Tensión en circueto abierto 100 V. Tipo de protección IP23. Corriente de soldadura 180 A(40%) Corriente de soldadura a 16 A(60%) Corriente de Soldadura a 120A (100%). Ciclo de trabajo (10 minutos/ 40ºC). Peso máximo 10 Kilos. Funciones de trabajo: Hot Start, Soft Start y Anti - Stick
7.3 | 1 | Smoke Tester | Equipo para detectar fugas de humo en multiples sistemas como sistemas EVAP, sist de admisión,sitemas de refrigeración/EGR/ escape, sist de carter, hermeticidad de motor, fugas de vacío en varios tipos de vehiculos
7.4 | 2 | Opacímetro portátil | Aparato para el control de los gases emitidos por vehículos equipados con motor Diesel.Control inalambrico via BLUETOOTH Software para ver datos analogos, graficar hasta dos gases realizar grabaciones de datos en vivo, realizar reportes impresos, controlar las funciones del equipo desde el pc.

## GASTRONOMÍA
GRUPO VIII - GASTRONOMÍA
Item | Cantidad | Caracteristicas
8.1 | 20 | Mesa Acero Inoxidable 1,85 X 0,80 X 0,85
8.2 | 20 | Heladeras con Freezer, FRIO SECO, 2 PTAS 380-500 litros
8.3 | 20 | Freezer Horizontal, 400 -500 Litros
8.5 | 10 | Hornos electricos a conveccion, acero inoxidable. Capacidad 7 bandejas. Tamaño de bandejas 530x325mm. Rango de temperatura 30 a 206C grados coccion a vapor, coccion con humedad, coccion mizta 2 velocidades de turbina.
8.6 | 20 | Cocina Industrial a Supergas 4 hornallas, acero inoxidable horno estatico, funcionamiento GLP o gas natural, 2 entradas de gas, quemadores piloto, vlavula de seguridad, potencia de hornalla 6kw c/u.
8.8 | 25 | Procesadoras, Robot multifuncion. Funciones: licuadora/exprimidor/molinillo/mini cutter/batidora. Procesadora con 4 discos de rallado y rebanado. Potencia 800W 10 velocidades, capacidda 1,5 litors.
8.9 | 35 | Mixer
8.11 | 4 | Maquina manual para fabricación de pastas
8.13 | 40 | Aerografo para reposteria
8.16 | 100 | Asadera Acero Inoxidable cm 38x22 aproximadamente
8.17 | 100 | Asadera Acero Inoxidable cm 53x32 aproximadamente
8.20 | 25 | Balanzas Cocina digital capacidad 5 kg graduacion 1 g funciòn de añadir y pesar (funcion de tara) indicador de sobrecarga e indicador de estado de la bateria apagado automatica
8.21 | 20 | Balanzas electonica 30 kg/10 gr plataforma en acero inoxidable autorregulacion a 0 al encender funcionamiento electrico o a bateria capacidad: 30 Kg display peso: 5 digitos display total: 6 digitos
8.22 | 50 | Bandejas redonda aluminio 405mm
8.24 | 50 | Batidoras Industrial Planetaria 5-7 litros aproximadamente
8.31 | 25 | Cacerolas aluminio 25 lts 400mm
8.50 | 100 | Jarras de acero inoxidable 1.5 lt
8.51 | 50 | Licuadoras 2.5 lt
8.52 | 20 | Mesa de madera 1.80x0.85x0.80 mt aproximadamente
8.54 | 30 | Olla recta aluminio 11 lts 240mm
8.55 | 30 | Olla de aluminio 20 litors
8.57 | 10 | Olla a Presión 5 lt aproximadamente
8.60 | 30 | Termo cafetera
8.62 | 300 | Plato llano de porcelana 310mm resistente a los cambio de temperatura su uso en microondas y lavaplatos diametro 31cm
8.63 | 300 | Plato llano de pocelana 250mm resistente a los cambios de temperatura su uso en microondas y lavaplatos diametro 25 cm
8.64 | 300 | Plato hondo para pasta de porcelana 300mm resistene a los cambios de temperatura, su uso en microondas y lavaplatoas 30 cm
8.67 | 300 | Tazas de te recta apilable de porcelana 200ml porcelana pocillo perfecto para cualquier tipo de bebida caliente libre de plomo y cadmio resistente a los cambios de temperatura y apto su uso en microondas y lavaplatos
8.68 | 300 | Tazas de café expreso recto apilable de porcelana 85mi para culaquier tipo de bebida caliente. Libre de plomo y cadmio resistente a los cambios de temperatura y apto su uso en microondas y lavaplatos. Capacidad 85cc
8.69 | 15 | Cafeteras Express
8.78 | 50 | Moldes para bombones
8.79 | 50 | Moldes para muffins
8.86 | 100 | Cuchilos para pan 20 cm
8.87 | 20 | Cuchilla fiambre o jamoneroacero inoxidable 12"
8.88 | 120 | Cuchillos trinchero 8 cm acero inoxidable
8.100 | 60 | Recipientes para basura diferentes colores 10 lts o mas
8.102 | 60 | Soportes Base giratoria alta 30 cm de plastico resistente
8.104 | 20 | Tamizador Colador doble malla acero inoxidable 200 mm
8.105 | 24 | Campanas de hacer inoxidable medidas 1,10m x 130m x 0,40m sin extraccion
8.106 | 2 | Camara de Refrigeracion 2,20mx2mx2,20m
8107 | 1 | Cocina 4 hornallas, plancha y horno combinada .hornalla y plancha a gas y horno electrico

## DEP. Y RECREACIÓN
GRUPO IX - DEPORTES Y RECREACIÓN
Item | Cantidad | Artículo | Descripción
9.1 | 40 | Bicicleta ergo- métrica | Sistema de resistencia magnética que se modifica desde la consola. Contar con computadora con múltiples funciones. Contar con 8 niveles de resistencia. Que soporte hasta 120 kg. El asiento se puede ajustar. Con ruedas de traslado que facilitan el desplazamiento. Para entrenar sin impacto y mejorar la salud integral.
9.2 | 12 | Rack con Smith | Equipo de entrenamiento integral, sentadilla, entrenamiento muscular, etc. Bases ajustables. Rodamiento pesado y funciones completas
9.3 | 12 | Máquina de Fitness Sky | La máquina de ejercicio multi funcional es un entrenador central, una máquina de cardio, un entrenador de esquí y un sistema de acondicionamiento físico en general. La máquina de esquí simulada maximiza las escenas de esquí simuladas en la pendiente, brindando entrenamiento específico y mejora integralmente la coordinación corporal, el equilibrio, la resistencia muscular, las capacidades de respuesta y reflexión.
9.4 | 12 | Gimnasio función de doble polea | Estación de doble polea compacta para una variedad de ejercicios básicos, funcionales y de rehabilitación. De 2 columnas, rodillos de tracción regulable en altura, barra de tracción integrada, poleas con rodamiento y cable de acero con revestimiento protector.Seis agarres de polea.
9.5 | 12 | Barra olímpica de 15 kg | Barras macizas. Alrrededor de 25 mm de diametro y 2 mts de largo. Moleteado intermedio. 500 libras. Con seguro
9.6 | 12 | Barra olímpica de 20 kg | Barras macizas. Alrrededor de 28 mmde diámetro. 220 de largo, Moleteado intermedio. De 750 libras. Con seguro
9.7 | 12 | Discos olímpicos 2,5 kg de 5 kg. 10 kg. | 2.5 kg
9.8 | 12 | Discos olímpicos 2,5 kg de 5 kg. 10 kg. | 5 kg
9.9 | 12 | Discos olímpicos 2,5 kg de 5 kg. 10 kg. | 10 kg
9.10 | 6 | Set de Mancuernas hexagonales con pesas de 2 a 10 kg | 2.5 kg
9.11 | 6 | Set de Mancuernas hexagonales con pesas de 2 a 10 kg | 5 kg
9.12 | 6 | Set de Mancuernas hexagonales con pesas de 2 a 10 kg | 7.5 kg
9.13 | 6 | Set de Mancuernas hexagonales con pesas de 2 a 10 kg | 10 kg
9.14 | 4 | Sacos o bags de 10 kg | 10KG
9.15 | 4 | Sacos o bags de 15 kg | 15KG
9.16 | 24 | Pelotas de Pilates de 65 cms. | Para la práctica de pilates.
9.17 | 24 | Bandas elásticas- mini-bandas | Juego de banadas con diferentes niveles de resistencia.
9.18 | 6 | Super-bandasS et de bandas para ejercicios de resistencia para dominadas para pull up | D1
9.19 | 6 | Super-bandasS et de bandas para ejercicios de resistencia para dominadas para pull up | D2
9.20 | 6 | Super-bandasS et de bandas para ejercicios de resistencia para dominadas para pull up | D3
9.21 | 6 | Super-bandasS et de bandas para ejercicios de resistencia para dominadas para pull up | D4
9.22 | 24 | Mini bosu | Ejercicios de equilibrio, estabilidad y fitness

## IND GRÁFICAS
GRUPO X - INDUSTRIAS GRÁFICAS
Item | Cantidad | Artículo
10.11 | 1 | Guillotina N115 PRO POLAR
10.14 | 1 | Equipo para Sublimacion Plotter y Plancha
10.12 | 1 | Densitometro Cito Densidad
10.3 | 1 | Plotter de impresión Ecosolvente 1,6mt
10.8 | 4 | Máquina de finalizadoTROQUELADO Ancho 1,50 a 1,80
10.6 | 1 | Troqueladra automatica 120cmx90cm con EOT y UCT
10.1 | 1 | Impresora Eco Solvente

## MECANICA GRAL.
GRUPO XI - MECÁNICA GENERAL
Item | Cantidad | Artículo | Descripción
11.22 | 5 | Kit neumatica basica | CARACTERÍSTICAS TÉCNICAS: 1- UNIDAD DE SERVICIO (FILTRO, REGULACIÓN, LUBRICACIÓN) ORIFICIO ADAPTADOR PT 1/4 DRENAJE DE PRESIÓN AUTOMÁTICO Y DIFERENCIAL PRESIÓN DE OPERACIÓN: (0,15 - 0,9) MPA PRESIÓN MÁXIMA: 1,5MPA TEMPERATURA DE OPERACIÓN: (-20°C - 70°C)1- MÚLTIPLE DE DISTRIBUCIÓN NEUMÁTICA DE 8 A 12 PUERTOS PRESIÓN DE OPERACIÓN: 0,5MPA PRESIÓN MÁXIMA: 0,8MPA ENTRADA PARA: TUBO DE 6 MM SALIDAS PARA: TUBO DE 4 MM OPERACIÓN UNIDIRECCIONAL BASE DE RÁPIDA FIJACIÓN Y TRASLADO1- CILINDRO NEUMÁTICO DE SIMPLE ACCIÓN DIÁMETRO DEL VÁSTAGO: 20 A 30 MM CARRERA: 100 A 150 MM PRESIÓN DE OPERACIÓN: (0,1 - 1,0) MPA2- CILINDRO NEUMÁTICO DE DOBLE ACCIÓN DE TIPO "COLISIÓN" DIÁMETRO DEL VÁSTAGO: 20 A 30 MM CARRERA: 100 A 150 MM PRESIÓN DE OPERACIÓN: (0,1 - 1,0)MPA4- CONECTOR EN FORMA DE "T" PARA TUBO DE 4MMPRESIÓN DE OPERACIÓN: (0-0,9) MPA2- ACOPLADOR ADAPTADOR PARA (4-6) MMPRESIÓN DE OPERACIÓN: (0-0,9) MPA1 - DESTORNILLADOR DE PALETA1 - DESTORNILLADOR CABEZA PHILLIPS1 - CINTA DE TEFLÓN1 - TIJERA2- CONECTOR EN FORMA DE CRUZ PARA TUBOS DE 4MM. PRESIÓN DE OPERACIÓN: (0-0,9) MPA25 M - DE TUBO COLOR NEGRO DE 4MM DE DIÁMETRO EXTERIOR Y 2,5MM INTERIOR. PRESIÓN DE OPERACIÓN: (0-1) MPA25 M - DE TUBO COLOR AZUL DE 4MM DE DIÁMETRO EXTERIOR Y 2,5MM INTERIOR. PRESIÓN DE OPERACIÓN: (0-1) MPA20 M - DE TUBO FLEXIBLE COLOR AZUL DIÁMETRO EXTERIOR DE 6MM. PRESIÓN DE OPERACIÓN: (0-0,8) MPA1- VÁLVULA SECUENCIAL AJUSTE MANUALPRESIÓN DE OPERACIÓN: (0,1 - 0,8) MPA2- VÁLVULA REDUCTORA DE PRESIÓN RANGO DE PRESIÓN: (0,05 - 0,9) MPA PRESIÓN MÁXIMA: 1,5 MPATEMPERATURA DE OPERACIÓN: (-20°C - 70°C)2- VÁLVULA MARIPOSA UNIDIRECCIONALPRESIÓN DE OPERACIÓN: (0,05 - 0,95) MPA1- VÁLVULA DE ESCAPE RÁPIDO DE ACCIONAMIENTO POR AIRE PRESIÓN DE TRABAJO: (0,05 - 0,9) MPA2- MANÓMETRO NEUMÁTICO ORIFICIO ADAPTADOR PT ⅛RANGO DE MEDIDA: (0-1,0) MPA1- VÁLVULA DE RETARDO DE TIEMPO DE RETARDO ENTRE 1 Y 30 SEG. NORMALMENTE CERRADO RETORNO POR RESORTEPRESIÓN DE OPERACIÓN: (0,2 - 1,0) MPA2- VÁLVULA MANUAL CON PULSADOR A LA CABEZA FORMA DE RETORNO: POR RESORTEPRESIÓN DE OPERACIÓN: (0 - 1,0) MPA
11.23 | 5 | Grupo hidraulico | CARACTERÍSTICAS TÉCNICAS:-FIJACIÓN A MOBILIARIO PARA REALIZAR PRÁCTICAS-DISEÑO DE LA BOMBA: ENGRANAJES EXTERNOS CON VÁLVULA LIMITADORA DE PRESIÓN AJUSTABLE DE 0 – 6 MPA (0 – 60 BAR)-PRESIÓN DE FUNCIONAMIENTO: HASTA 6 MPA (60 BAR)-MOTOR: CORRIENTE ALTERNA MONOFÁSICA CON PROTECCIÓN DE SOBRECARGA, CONDENSADOR DE ARRANQUE E INTERRUPTOR ON/OFF-DEPÓSITO: DE 4 A 5 L DE VOLUMEN, MIRILLA, INDICADOR DE TEMPERATURA Y TORNILLO DE PURGA-FILTRO DE AIRE Y DE RETORNO-BOQUILLAS DE ACOPLAMIENTO AUTO OBTURADORAS CON FUGA DE ACEITE REDUCIDA PARA P Y TVARIANTE CORRIENTE ALTERNA MONOFÁSICA, 220 – 230 V/50 – 60 HZ-POTENCIA NOMINAL: 650 W-CAUDAL 2.0 – 3.0 L/MINLA OFERTA DEBERÁ INCLUIR:-CABLES Y CONEXIONES PARA ALIMENTACIÓN SCHUKO-MANUALES DE MANTENIMIENTO-ACEITE PARA SU PRIMERA CARGA
11.24 | 5 | Equipo generador de aire comprimido | CARACTERÍSTICAS TÉCNICAS:ALIMENTACIÓN REQUERIDA: 220V/50HZ/600W CAPACIDAD DEL TANQUE: 9 A 50 LITROS PRESIÓN DE OPERACIÓN: 0,7 A 1 MPA NIVEL DE RUIDO: < 66 DBLA OFERTA DEBERÁ INCLUIR:CABLE DE ALIMENTACIÓN SCHUKOPRESOSTATOMANÓMETROVÁLVULA REGULADORA DE PRESIÓN CON SALIDA DE ACOPLE RÁPIDO.
11.25 | 20 | PLC | CARACTERÍSTICAS TÉCNICAS:-RELÉ INTELIGENTE COMPACTO. GAMA: ZELIOLOGIC.-ENTRADAS/SALIDAS: 12 ENTRADAS, 8 SALIDAS RELÉ.-VOLTAJE DE ENTRADA: 24 V CC.-INCLUYE RELOJ CON PANTALLA.-CORRIENTE TÉRMICA DE SALIDA: 8A PARA LAS 8 SALIDAS DEL RELÉ. TIEMPO DE CICLO: 6 A 90 MS. DERIVACIÓN DEL RELOJ: 12-MINUTOS/AÑO ENTRE 0/55° C, 6 SEGUNDOS/MES EN 25°
11.26 | 20 | Rele programable | CARACTERÍSTICAS TÉCNICAS:-ENTRADAS/SALIDAS: 12 ENTRADAS, 8 SALIDAS RELÉ.-VOLTAJE DE ENTRADA: 24 V CC.-INCLUYE RELOJ CON PANTALLA.-CORRIENTE TÉRMICA DE SALIDA: 8A PARA LAS 8 SALIDAS DEL RELÉ.-TIEMPO DE CICLO: 6 A 90 MS.-DERIVACIÓN DEL RELOJ: 12 MINUTOS/AÑO ENTRE 0/55° C, 6 SEGUNDOS/MES EN 25 °C.
11.27 | 3 | Torno convencional | CARACTERÍSTICAS TÉCNICAS:-DISTANCIA ENTRE PUNTAS MM 1000-VOLTEO SOBRE BANCADA MM 360 VOLTEO-SOBRE ESCOTE MM 508-VOLTEO SOBRE EL CARRO MM 230-ANCHO DE BANCADA MM 188-HUSILLO MM 51 CONO MORSE N.º 4-VELOCIDAD DEL HUSILLO RPM 35-2000-POTENCIA DEL MOTOR HP 2-PESO DE LA MÁQUINA KG 650LA OFERTA DEBERÁ INCLUIR:- TABLERO ELÉCTRICO CON PROTECCIONES TÉRMICAS, COMANDOS CONECTADOS CON BAJO VOLTAJE.-PLATO DE 4 MORDAZAS INDEPENDIENTES.-PLATO DE 3 MORDAZAS UNIVERSAL.-PLATO LISO.-PROTECTOR TRASERO.-PUNTO FIJO-LUNETA FIJA.-LUNETA MÓVIL.-ILUMINACIÓN-REFRIGERACIÓN-JUEGO DE HERRAMIENTAS.-ENGRANAJES DE RECAMBIO.-CONOS.-CAJONERA CON GUÍAS (3 CAJONES)
11.28 | 10 | Taladro fresador automática | CARACTERÍSTICAS TÉCNICAS:-MÁX. CAPACIDAD DEL MANDRIL (MM) 40-CAPACIDAD DE FRESADO (MM) 80-HUSILLO CONO MORSE 4 MESA 800 X 240-RECORRIDO DE MESA 570 X 230-GRADUACIÓN 90º DER / IZQ-RECORRIDO DEL HUSILLO 130 MM-DISTANCIA DE LA COLUMNA AL-HUSILLO 285 MM-DISTANCIA DEL HUSILLO A LA MESA 470 MM-VELOCIDADES 80 - 1250 RPM-MOTOR 2 HP-PESO SIN CONTAR LA BASE 350 KGLA OFERTA DEBERÁ INCLUIR:-SET DE BOQUILLAS 4 A 16 MM PORTA BOQUILLAS-CONO DE REDUCCIÓN-MANDRIL CON CONO-HERRAMIENTAS Y LLAVES DE SERVICIO-FUNCIÓN TAPPING PARA ROSCADO
11.10 | 1 | Banco de elementos de maquinas | Laboratorio destinado al estudio de elementos de maquinas y conjuntos para transmisiones mecánicas .Infraestructura Requerida:Alimentación: 220Vca monofásica - 0,7kVA.Experimentos Asistidos:Medición de la vibración global de un sistema mecánico;Influencia de la distancia entre el punto de medición y la fuente de oscilaciones;Alineación del eje con reloj comparador;Análisis de vibraciones causadas por desalineación de ejes y poleas; Análisis de vibraciones causadas por desequilibrios;Equilibrio dinámico de componentes rotativos;Medición de vibraciones de rodamientos en buen estado y defectuosos.
11.12 | 1 |  | Máquina CONTROL Numerico Computarizado TornoCNC - comunicación a través de PC, lenguaje de programación universal de G code ISO.Alientación 2 PH 220 V Volteo: 180 mm Distancia entre centros: 300 mm Eje X de mov rápido: 800 min Apertura del husillo: 20 mm velocidad del husillo: 50-2250 rpm
11.20 | 3 | Elevador | 2 columnas para vehiculos 3ton
11.21 | 3 | Fresadora CNC | Diam de volteo 330 mm, dist entre centros: 530 mm, recorrido long Z: 275 mm, Recorrido X: 96 mm M0tor del cabezal de 1.5 KW

## AUDIOVISUAL
GRUPO XII - AUDIOVISUAL
Item | Cantidad | Artículo | Descripción
12.5 | 20 | Notebook apta para edición de video | Notebook apta para edición de vídeo. Procesador Intel i7 (similar o superior), sistema operativo Windows 10 o 11 con tarjeta de video NVIDIA GeForce RTX4080 12GB GDDR6 (Dedicada)( similar o superior), 32 Gb de RAM DDR4 o superior, disco duro 2TB SSD, pantalla 15" o superior, teclado en español (no excluyente) numerico Retroiluminado, sonido con parlantes integrados, Wi-Fi 6 AX 1650i 802.11 ax wireless LAN + Bluetooth, Camara web: 720p HD video at 30 fps with Temporal Noise Reduction o similar. Puertos: 1 X HDMI, 1 X RJ45, 1 X 3.5mm Combo Aur/Mic, 1 X USB 3.2 Gen 1 port, 1 X USB 3.2 Gen 2 port with power-off charging, 1 X USB 3.2 Gen 2 port.
12.6 | 5 | Camara 6K | Cámara 6K con baterías. Formato de grabación hasta 6k RAW y Apple Prores. Con montura Canon EF. Monitor incluído. Incluye 2 baterías por cámara y 1 cargador. 2 tarjetas de memoria por cámara de hasta 128 GB compatibles con la cámara. Cargador de baterías
12.7 | 8 | Tripode | tripode de para cámaras de video, con soporte de 6 kilos de equipamiento como mínimo. Cabezal fluido. Altura total mínima, 1.4 metros.
12.8 | 6 | Monitor | Monitor para cámara de video on board hasta 7 pulgadas con entradas y salidas a hdmi, herramientas de medición y parasol
12.9 | 8 | Fresnel led | fresnel led equivalente a 1000 Watts. Temperatura color variable entre 2800K y 6500K
12.10 | 8 | Fresnel led | Fresnel Led equivalente a 650 Watts. Temperatura color variable entre 2800K y 6500K
12.11 | 4 | Fresnel led | Fresnel Led equivalente a 300 Watts (aproximado)
12.12 | 8 | Kit de microfono | KIT DE MICROFONO SOLAPERO, trasmisor y receptor, hasta 20 bancos de frecuencias. Función pilas AA. Micrófono lavalier UHF incluido. Portable (no rack)
12.13 | 20 | Auriculares cerrados | Auriculares cerrados para monitores profesional de audio con cable. Con iman de neodimio. Respuesta en frecuencia desde 10 a 20kHz mínimo.
12.14 | 5 | Micrófono | Microfono shotgun condensador, patron polar hipercardioirde, rango de frec 40 a 20KHZ , impedancia de 500Ohms, sensibilidad de -32dBV/Pa a 1kHz. Salida xlr 3 pin.
12.15 | 6 | Kit follow | KIT FOLLOW FOCUS DSLR SHOULDER MOUNT RIG, con Matte box & Follow Focus.
12.16 | 3 | Set lentes | Set de 4 lentes 16,35,50 y 85 mm T1,5 Cine Serie Montura EF
12.17 | 5 | Soporte micrófono | SOPORTE PARA MICRIFONO SHOTGUN Y ACCESORIOS (CAÑA), entre 2 y 4 m de largo máximo
12.18 | 5 | Protector micrófono | PARAVIENTO/PROTECTOR PARA MICROFONO BOOM, con soporte para caña incluido. Debe admitir micrófono de hasta 33 cm largo
12.19 | 6 | Grabador sonido | Grabador de sonido, de 8 canales, con timecode integrado, display de 2,4" mínimo, formatos de grabacion bwf wav mp3 ixml
12.20 | 14 | Soporte luces | soporte de luces con patas en forma de “C”Altura de, desde 50 cm hasta 140 cm
12.21 | 23 | Articulación Grip | Articulación (nudo) Grip Head 2.5" de diámetro
12.22 | 12 | Solid Bandera | Bandera Solid Black Flag (18 x 24")
12.23 | 4 | Estabilizador | Estabilizador electrónico para cámara DSLR
12.24 | 4 | Conversor HDM a SDI | Conversor HDMI a SDI con fuente propia si fuera necesario
12.25 | 4 | Monitores HDMI recording | Monitores HDMI recording 4k 5 pulgadas con recording memory. Debe incluir 2 baterías por unidad, cargador y parasol.
12.26 | 6 | Disco de grabación | DISCO DE GRABACION SOLIDO, para captura de material en 6K de 512 gb de almacenamiento como mínimo y conexión USB-C.
12.27 | 1 | Camara de video | CÁMARA DE VIDEO COMPACTA, con las siguientes características: Salidas HDMI y SDI. Dos entradas XLR. Grabación en Full HD o superior. Mínimo una entrada de memoria compatible con tarjetas SD/SDHC/SDXC. Deberá incluir: Batería del equipo y una batería extra de larga duración compatible. Memoria SD, U3 Clase 10 de 64 Gb. Bolso de cámara
12.28 | 3 | Kit de sistema de deslizamiento | Kit de Sistema de deslizamiento de rodamiento de rodillos motorizado para camara con capacidad de carga mínima de 4,5 kg y 115 cm mínimos de largo, anguulo de recorrido de mínimo de 120°. Fuerza de motor mínimo 4W y carril de fibra de carbono. Con bateria, cargador y control
12.29 | 12 | Stand | C Stand 20 century Capacidad de carga: 10kg Altura máxima de trabajo: 1.60mts (63 pulgadas) Altura mínima de trabajo: 20 pulgadas Sin base desmontable
12.30 | 12 | Stand | C Stand 20 century Capacidad de carga: 10kg Altura máxima de trabajo: 1.60mts (63 pulgadas) Altura mínima de trabajo: 20 pulgadas Sin base desmontable

## MARITIMA
GRUPO XIII - MARÍTIMA
Item | Cantidad | Artículo | Descripción
13.20 | 2 | Fresadora | Fresadora 1200 W
13.21 | 2 | Taladros de banco | Taladros de banco, monofasico 1HP Velocidad de trabajo R.P.M. (MOTOR 1420): 310 - 2480RPM max capac de perforado 25 mm
13.22 | 1 | Compresor de tornillo | Compresor de tornillo: Caballos de fuerza nominales 7,5hp (5,5 KW), Tipo: Tornillo giratorio con inyección de aceite, Fuente de alimentación: Eléctrico, Fase actual: 3 fases, Volumen de flujo de aire (CFM) 23,6, País/región de fabricación, Capacidad del tanque de aire 200 litros, Presión máxima 116psi, Tensión nominal 400V
13.23 | 2 | Generador diesel | Generador diesel trifasico 220 V 8 KW
13.24 | 4 | Pluma hidraulica | Pluma hidraulica para motores de 2 toneladas
13.25 | 2 | Soporte para ensamble de motor | Soporte para ensamble de motor Descripción: Soporte para motor 900 kg, Patas plegables, Centro regulable 820 mm, peso 50 kg, Ruedas con freno, Cabezal giratorio
13.26 | 1 | Motor | Motor fuera de borda 2t 30 HP
13.27 | 2 | Equipo de soldadura | EQUIPO DE SOLDADURA MIG MAG 300 AMP.Características: Nuevo diseño, pensado en el soldador Las nuevas manijas frontales, además de facilitar el transporte, sirven para enrollar y mantener los cables ordenados. La tapa lateral se abre hacia abajo, dejando la parte de arriba libre para colocar herramientas y otros accesorios. Además en el lateral de la máquina hay un soporte para acomodar la torcha, garantizando que estará siempre a su alcance. Más robusta - Ruedas más anchas, hacen que este equipo sea más resistente y capaz de acompañar al soldador en cualquier terreno. Alimentador de 4 rodillos - El mecacismo de 4 rodillos brinda más confianza y estabilidad, incluso en los procesos de alta productividad. Dimensiones: Altura 920 mm, Ancho 575 mm, Longitud 1080 mm, Especificaciones del equipamiento: Clase de protección IP235, Niveles de tensión 20, Rango de corriente (A) 50-400 A, Rango de tensión (V) 17-35 V, Tensión en vacío 18-45 V, Fusible: Disyuntor - Amp 50 A, Disyuntor - Tensión 220V, Disyuntor - Amp 32A, Disyuntor - Tensión 380V, Disyuntor - Amp 25A, Disyuntor - Tensión 440V, Peso: Peso- 160 kg, Tensión nominal de salida: Ciclo de trabajo 60%, Corriente de salida 400A, Tensión de salida 34V, Ciclo de trabajo 100%, Corriente de salida 300A, Tensión de salida 29V, Voltaje de entrada: Fases 3, Frecuencia 50/60 Hz, Tensión 220/380/440 V
13.28 | 2 | Equipo de soldadura | EQUIPO DE SOLADADURA INVERTER 200 AMP.Especificaciones del equipamiento: Normas IEC60.974-1, Clase de protección IP 215, Rango de Corriente 10-200 A, Fusible, Disyuntor 40 A, Peso 7 kg, Tensión Nominal de salida: Ciclo de trabajo 40%, Corriente de Salida: 200A, Proceso de Soldadura: Electrodos (SMAW), Tensión de salida 28v, Ciclo de trabajo 60%, Corriente de salida 163 A, Proceso de soldadura: Electrodo (SMAW), Tensión de salida 26.5 v, Ciclo de trabajo 100 %, Corriente de salida 126 A, Proceso de soldadura: Electrodos (SMAW), Tensión de salida 25 V, Ciclo de trabajo 40%, Corriente de salida 200 A, Proceso de soldadura: TIG(GTAW), Tensión de salida 18 V, Ciclo de trabajo 60%, Corriente de salida 163 A, Proceso de soldadura: TIG(GTAW), Tensión de salida 16,5V, Ciclo de trabajo 100%, Corriente de salida 126 A, Proceso de soldadura TIG(GTAW), Tensión de salida 15 V, Voltaje de entrada: Fases 1, Tensión 50/60 HZ, Tensión 220 V, Go to top. Pagá con comodidad y seguridad
13.29 | 1 | Equipo corte plasma | Equipo corte plasma CARACTERÍSTICAS: Centro regulable 820 mm, Peso 50 kg, Ruedas con freno, Cabezal giratorio, Luces LED frontales que indican el estado del equipo par una máxima eficacia, Compartimiento de almacenamiento para facilitar el acceso a piezas de repuesto y combustibles, 1 Torch es versátil, ya que cuenta con el sistema de desconexión ATC que facilita añadir cables de extensión o cambiar de soplete. Barra estabilizadora True Guard que facilita el transporte y ofrece protección par un durabiidad sin igual. Multivoltaje que acepta una potencia de entrada desde 208 hasta 480 V en una sola fuente de alimentación. Reinicio con piloto automático que inicia instantáneamente el arco al cortar metales expandidos. Diseño con peso ligero par máxima facilidad de transporte. Dimensiones: Modelo - Power Supply Torch/Lead for 1-1130´s Torch/Lead for 1-1131´s, Dimensiones - 610mm(24in.)x305mn 6.1m(20ft)xnullxnull 15.2m(50ft)xnullxnull, Grado de ángulo - 75 degrees, 75 degrees, Especificaciones de corte: Modelo - All Models, Cortes manuales - 20 - 40 mm(3/4 - 1 1/2in.), Perforaciones - 15mm (5/8in), Peso: Peso - 19.5 kg (43lb), Calificación de entradas: Corriente - 72 A @ 230 V, 39 A @ 460 V, 39 A @ 600 V, Fases: 3, Requisitos del gas plasma: Presión de gas - 48 bar(70 psi), Flujo de gas - 190 l/min(402 cfh)
13.30 | 2 | Cortadora de metales | SensitivaDESCRIPCION: CORTADORA DE METALES MODELO AB16 - Características de cosntrucción: Corta en seoc, sin refigerante y sin recalentar. Corta sin deformar ni dejar rababas. Corta materiales ferrosos como no ferrosos con excelente terminación. Especial par el corte de caños, estructurales cuadrados y rectangulares de hierro, incluye morsa ajustable de 0 a 45°. Caraterísticas Técnicas - MOTOR TRIFÁSICO: SHP/2875 RPM (La capacidad de corte es mayor), DIMENSIÓN DE DISCO: 406X3,2X25,4 mm, VELOCIDAD DEL HUSILLO: 3700 RPM, ABERTURA DE LA MORSA: 185 mm, ALTURA DE LA MORSA: 84 mm, DIMENSIONES DE LA BASE: 332 X 52 mm, CAPACIDAD DE CORTE: Ø38mm MACIZO, 1"X3" PLANCHA, Ø100mm CAÑO, ANGULOS DE CORTE 0° - 45°, PESO SIN MOTOR: 41 KGS, Ø POLEA MOTOR: 90 mm, Ø POLEA HUSILLO: 77 mm
13.31 | 2 | Amoladora de pie | Amoladora de pie Amoladora De Banco 6'' 350w Gbg 6 Bosch Datos técnicos: - Ø del disco: 150 mm- Velocidad de giro en vacío: 2.900 rpm - Ancho de la piedra: 20 mm - Tamaño de grano: 24+60 - Potencia absorvida: 350 W, Peso 10,3 kg
13.32 | 1 | Trompo | Trompo ( tupi) 900 - 1200 W
13.33 | 2 | Cepillo | Cepillo garlopa de carpintero electrico .Prof de corte 2.5 mm 17,000 rpm 600 a 100 w
13.36 | 1 | Motosierra | Motosierra características: Tipo de combustible: Gasolina y aceite, Potencia 4.6cv, Cilindrada 59cc, Largo de las espadas compatibles 50cm, , Velocidad máxima 14000rpm, Capacidad del tanque 685ml, Nivel de presión sonora 103dBA, , Con sistema antivibración - Sí, Con lubricación automática - Sí,, Con freno de Cadena - Sí
13.50 | 4 | Voltímetro digital | Voltímetro digital
13.61 | 30 | Lustra lijadora pulidora | Lustra lijadora pulidora orbital. Veloc. Variable. 7"
13.63 | 8 | Amoladoras | Amoladoras angular 7" 2200 W
13.64 | 4 | Amoladoras | Amoladoras angular 9" 2000 W
13.65 | 4 | Taladros | Taladros de mano electrico, 750 W
13.66 | 4 | Equipo de soldar | Equipo de soldar inverter, 220 a
13.67 | 4 | Cortadora | Cortadora plasma 220 V , corte hasta 12 mm
13.70 | 4 | Nivel | Nivel de aluminio 36" 3 GOTAS
13.71 | 7 | Sierra | Sierra tronzadora 2400 W
13.74 | 4 | Soldadora | Soldadora 3 en 1
13.78 | 2 | Batea mesa lava piezas 40 galones | Batea mesa lava piezas 40 galones
13.79 | 2 | Multímetro | Multímetro DIGITAL
13.80 | 2 | Pulidora | Pulidora 4/5" 850 W
13.81 | 2 | Rectificadora neumatica | Rectificadora neumatica, 18.000 a 30.000 rpm
13.83 | 2 | Kit de micrometros interiores | Kit de micrometros interiores . 12 micrómetros en incrementos de 1" (0 a 1", 1 a 2", 2 a 3", 3 a 4", 4 a 5", 5 a 6", 6 A 7", 7 a 8", 8 a 9", 9 a 10", 10 a 11", 11 a 12"), 11 estándares en incrementos de 1" (1", 2", 3", 4", 5", 6", 7", 8", 9", 10", y 11"), una llave de ajuste, y una caja ajustada.
13.84 | 6 | Juegos de 3 pinzas | Juegos de 3 pinzas ( universal, alicate y punta fina)
13.85 | 6 | Alicate | Alicate de corte 6,5"
13.87 | 6 | Soldadores | Soldadores de estaño tipo pistola 100 W
13.88 | 6 | Soldadores | Soldadores de estaño tipo lapiz , profesional, 300 W
13.90 | 2 | Extractor de caliper 12 pcs | Extractor de caliper 12 pcs
13.91 | 3 | Glicol | Glicol refractómetro anticongelante
13.92 | 2 | Gato de carro | Gato de carro 10 ton
13.93 | 3 | Juego de pistolas | Juego de pistolas p/ solpletear con acc neumaticos
13.94 | 3 | Juego soplete | Juego soplete acetileno con mango
13.95 | 1 | Simulador de Navegacion | Simulador de Navegacion -puente de tarea parcial con 03 canales Visuales ( 3 canales en PROA) Debe incluir controles azimutales
13.96 | 1 | Tractor de jardin | Tractor de jardin. Combustible: nafta. 2 cilindros 650 a 800 cc de cilindrada. Potencia : 22 a 30 HP Ancho de corte : 46 a 50 pulgadas. Trasmision hidrostática
13.97 | 1 | Motor marino, 12 cilindros. | Motor marino, 12 cilindros. Potencia 900 a 1200 HP, combustible diesel. Enfiado con agua, arranque neumatico

## MUSICA
GRUPO XIV - EDUCACIÓN MUSICAL
Item | Cantidad | Descripción
14.3 | 2 | Soporte caja acústica para parlantes Incluir (2) soportes universales para montaje en pared material: Acero sólido reforzado de alta resistencia Ajuste del ángulo de inclinación: 90 ° -30 °
14.8 | 4 | Cable de 10 metros para micrófonos Cantidad de conectores de entrada: 1 Cantidad de conectores de salida: 1
14.9 | 4 | Cable para micrófono de 15 metros. Debe soportar resoluciones de alta definición. Debe cumplir especificaciones de alta velocidad.
14.13 | 2 | Encordado para guitarra electroacústica
14.15 | 1 | Consola con mezclador compacto de 12 canales q Debe incluir 4 preamplificadores de micrófono, filtros de paso alto de 100 Hz y ecualizadores de 3 bandas Los efectos digitales incorporados incluyen delay, chorus y reverb, tempo y una perilla de ajuste de parámetros le permiten marcar cada efecto para su material
14.16 | 1 | Mesa de sonido mezcladora profesional Consola de 16 canales Interfaz de sistema de escritorio Computadora con entrada estéreo
14.17 | 2 | Caja activa 12" 2 vías bi- amplificada Altavoz activo de 2 vías. Ecualización propia. Respuesta de frecuencia: 55Hz-20KHz Sensibilidad: 95 dB Impedancia: 8 Ohm
14.18 | 6 | Cable y adaptador de auriculares 6.35 macho a hembra 3.5 de 10 pies. Cable estéreo de 1/4 a 3.5 mm de 6.35 mm, 1/4 macho a 3.5 mm, 1/8 hembra para amplificadores, amplificador de guitarra, piano, dispositivos de cine en casa o consola de mezclas (3 m)
14.19 | 5 | Pie de micrófono negro con jirafa . Base de tripode plástica. Patas antideslizantes. Medidas y peso: Altura mínima: 900 mm Altura máxima: 1500 mm
14.20 | 5 | Pinza de micrófono INALAMBRICO
14.23 | 1 | Amplificador de 6 canales- potencia 150 Watts Mesa de mezclas con reproductor de mp3 estereo. 6 canales de entrada 6 lineas Ecualizador de 3 bandas, para cada canal. Salida 2 canales 1/4 ". Potencia de salida: 2x100W RMS.
14.24 | 2 | Bafles pasivos de 15"

## GESTION DATOS
GRUPO XV - GESTION DE DATOS
Item | Cantidad | Descripción
15.1 | 250 | Juego de 3 destornilladores tipo Phillips, diferentes medidas.
15.2 | 250 | Juego de 3 destornilladores planos, diferentes medidas.
15.4 | 250 | Pulsera de descarga electrostática Muñequera Longitud: 200 mm estándar, personalizado disponible. Material: poliéster, caucho natural, mezcla de fibra conductiva. (Calidad estándar) Color: azul claro, (azul oscuro, amarillo, verde, negro, púrpura, rojo disponible) resistencia: menos de 100,000 ohmios. (lado interno), menos de 1000,000,000,000 ohmios (lado externo) Piezas de plástico: ABS Stud: cobre con cromado Planta trasera: acero inoxidable, no alergénica
15.5 | 250 | Lentes de seguridad Anti Empañante Filtro UV
15.7 | 250 | Pasta disipadora, en jeringa
15.8 | 250 | Multímetro digital. Debe incluir batería
15.9 | 250 | Spray de aire comprimido
15.10 | 250 | Alicate de corte diagonal
15.11 | 250 | Pinza (Pinza de Crimpear) HT-2008R
15.12 | 250 | Pelador de cable UTP
15.13 | 250 | Tester de red R]11/12/45/usb. Debe incluir batería
15.14 | 250 | Pinza de fuerza (universal de 8” aprox)
15.15 | 250 | Pinza de punta fina, media caña de 6” aprox
15.16 | 250 | Juego de destornilladores de precisión
15.18 | 250 | Herramienta de Impacto (Puchdown) para Red,
15.19 | 250 | Caja de herramientas plástica, 20”, tipo industrial. Broche de metal con candado
15.23 | 25 | bobinas cable utp cat 6 blanco o gris
15.25 | 10 | Switches administrables GbE, rackeables, al menos 2 bocas SFP, IEEE802.1q
15.26 | 25 | Soldadora de estaño tipo Lápiz 40w
15.27 | 250 | Fuente ATX genéricas 500 w
15.28 | 250 | Cable de Poder Schuko
15.29 | 15 | Verificador para cableado de par trenzado
15.30 | 400 | PC de escritorio core I5 o similar - SSD 500 Gb 16 Gb RAM, tarjeta de video, con fuente de poder de 500w, puertos USB 2.0 y 3.0, entrada para mic y audifono, puerto de RJ45 REFURBISHED
15.31 | 10 | Router wifi c24 puertos RJ-45 Capacidad de conmutacion 48 Gbs
15.32 | 25 | WebCam para PC Resolución: Full Campo visual diagonal: 60° Resolución máxima de video: 1920px x 1080px. Imagen con resolución de 2Mpx. Interfaz: USB 2.0. Funciona con Windows 7, macOS, Linux. Adecuada para notebook, pc de escritorio. Compatible con Google Meet, Skype, Zoom, Cisco Webex, Microsoft Teams, WeChat, Google Hangouts. Sensor de imagen CMOS. Cuenta con varias funciones. Incluye cobertor de lente para mayor privacidad. Incluye clip con montaje en trípode y manual de usuario. Es apta para videoconferencias
15.33 | 20 | Computadora Portátil, Procesador Intel Core i7 o similar. Memoria RAM de 8GB. Resolución de 1366x768 px. Es antirreflejo. Placa de video Intel Iris Plus Graphics G7. Conexión wifi y bluetooth. Cuenta con 3 puertos USB y puerto HDMI. Incluye lector de tarjeta de memoria. Posee pad numérico. Modo de sonido Stereo.
15.34 | 8 | Kit de Electromagnetismo y Oscilaciones libres. Los equipos, instrumentos y accesorios ofrecidos deberán garantizar la realización de experimentos prácticos en las siguientes temáticas: 1. Mediciones: con Pie de Rey 2. Estática: Estudio de Capacitor fijo y variable. 3. Análisis de superficies equipotenciales. 4. Primera y Segunda Leyes de Ohm. 5. Electromagnetismo y Transformador desmontable. 6. Experimentar con Electroelectrónica. a) Cotizar opciones con y sin generador de Van de Graaff b) Deberá incluir Manuales en idioma Español. c) Deberá responder al Sistema Internacional de Unidades. d) Todas las partes deben tener un grado de robustez suficiente para ser utilizadas reiteradamente por estudiantes, por lo que se dará preferencia a los diseños cuyas partes estén realizadas en chapa de acero con pintura esmalte al horno, esquinas romas y varillas de acero inoxidable antes que partes plásticas o de aluminio
15.35 | 23 | Kit de mecánica. Los equipos, instrumentos y accesorios ofrecidos deberán garantizar la realización de experimentos prácticos en las siguientes temáticas: 1. Movimientos rectilíneos (MRU MRUV). 2. Movimientos circulares (MCU y MCUV). 3. Momento de una Fuerza. 4. Dinámica del resorte (Ley de Hooke). 5. Conservación de la energía mecánica con Péndulo y Plano inclinado. 6. Ganancia mecánica de la máquina simple. 7. Análisis de Movimiento Armónico. a) Deberá incluir Manuales en idioma Español. b) Deberá responder al Sistema Internacional de Unidades. c) Todas las partes deben tener un grado de robustez suficiente para ser utilizadas reiteradamente por estudiantes, por lo que se dará preferencia a los diseños cuyas partes estén realizadas en chapa de acero con pintura esmalte al horno, esquinas romas y varillas de acero inoxidable antes que plásticos o de aluminio.

## BIOTECNOLOGIA
GRUPO XVI - BIOTECNOLOGIA
Item | Cantidad | Artículo | Descripción
16.7 | 3 |  | Cámara de flujo laminar vertical con seguridad biologica ( soporte + kit con soporte regulable manual, apoya brazo y luz germicida UV con timer digital)
16.12 | 3 |  | Estufa de CO2, volumen util: 165 litros (apilable), posibilidad de incorporar hasta 10 estantes, puerta exterior reversible, construccion interna en acero inoxidable y construccion externa en acero laminado en frío. Temperatura 3ºC encima de temperatura ambiente hasta 55ºC. Uniformidad: <+-0.3ºC. CO2: Rango: 1-20%. Control: +- 0.1. Sensor: Conductividad Termica. Ciclos proggramables de esterilizacion: a 180ºC, menos de 12 horas duracion total. Humedad: R>93% @ 37ºC. Reservorio de Humedad: max. 3L / min 0.5L
16.13 | 3 |  | Estufa para incubación,Carga maxima por estante: 25kg, Rango de temperatura de trabajo: Temperatura ambiente + 5ºC hasta 75ºC. Desviacion espacial de la temperatura a 37ºC: +- 0.6ºC, Desviacion de la temperatura a lo largo del tiempo a 37ºC: +- 0.2ºC
16.14 | 1 |  | Incubadora con fotoperiodo y alternancia de temperatura, capacidad maxima de 13 estantes, Rango de temperatura: Tamb. + 5ºC hasta 105º. Desviacioon espacial de la temperatura a 37ªC: +/- 0.2ºC. Desviacion en el tiempo a 37ºC: +/- 0.1ºC
16.22 | 4 |  | phmimetro digital. pH-metro portátil con tres puntos de calibración,compensación automática de temperatura, Equipado con soluciones estándar y maletín de transporte para muestreo de campo.
16.23 | 3 |  | Pipeteador eléctrico. Velocidad de aspidado: 8 opciones. Velocidad de descarga: 8 opciones. Tiempo aproximado de funcionamiento entre cargas: 15 horas de uso continuo. Bateria de Litio. Tiempo de racarga: 3 horas aproximadamente, filtro idrofobico de 0.45 micras
16.24 | 3 |  | Purificador de agua, con agua tipo 1 y tipo 2 a partir de agua de grif, resistividad del agua Tipo 1: 18,2 Megohm.com, resistividad del agua Tipo 2: 15 - 10 Megohm.com, TOC: 1 -5 ppb, Conductividad 0.055 µS/cm, bacterias: < 0,01 CFU/ml, particulas: < 1 µS/mL, debe incluir lampara UV (libra de microorganismos)

## CONSTRUCCION
GRUPO XVII - CONSTRUCCIÓN
Item | Cantidad | Descripción
17.1 | 2 | IMPRESORA 3D, ROUTER CNC y LASER graba y corta. Zona de trabajo: 250 x 235 x 165 mm. Máxima posible del área de trabajo de 300 x 235 x 165 mm .Dimensiones: 530 x 555 x 480 mm. Peso: 15 Kg
17.2 | 4 | 2 FILAMENTO PARA ZMORPH VX – PLA + 1.75MM
17.3 | 2 | Impresora 3D Area de impresión 225*225*280mm. Calibración automática Si (36 puntos) Velocidad de Impresión 30-80 mm/s Cama de impresión Magnética texturizada con recubrimiento PEI Hasta 100°Tecnología de impresión: FDM.Diámetro del filamento: 1.75mm. Peso de la impresora: 8.1 kg. Temperatura máxima de la cama: 110°C. Nueva tecnologia de alto desempeño, creá un objeto desde cero.
17.4 | 2 | Cortadora Laser Potencia: 40 W Velocidad de grabado max: 25000 mm/min. Área de trabaqjo 400mmx415mm. Sistema operativo. Windows, MacOs. Cinco protecciones de seguridad. Software de control: LightBurn, LaserGRBL. çOperación sin conexión a una pc. Peso 7,4 kg
17.5 | 1 | Tecnología: Luz Estructurada Textura color: camara color con el addon Color Pack Dimensiones (mm): 16 × 25 × 5 cm Peso (kilogramo): 1,13 kilogramos Resolución (mm): 0,2 Precisión (mm): 0.04 Frecuencia: 1.500.000 puntos / s Rango de operación : 3cm – 300cm Formatos de salida: ASC, OBJ, PLY, STL Software: EXSCAN PRO* Conectividad: USB Sistemas operativos : Windows
17.6 | 2 | Impresora monocromática imprimir, escanear, copiar, enviar fax Sistema de paquete de tinta reemplazable de bajo costo Resolución máxima de impresión: 4800 x 1200 Velocidad de impresión símplex: 24 ppm
17.9 | 1 | Aparato de anillo en J
17.10 | 1 | Aparato de anillo en J
17.11 | 1 | Cono de asentamiento
17.12 | 1 | Placa de acero 900x900
17.13 | 1 | Automix Amasadora de Mortero Automatica
17.14 | 1 | Moldes Prismaticos
17.15 | 1 | Compactadora de morteros
17.16 | 1 | Tolva de alimentación para el molde de tres compar
17.17 | 1 | Par de espatulas: pequeña y grande
17.18 | 1 | Placa de vidrio, 210x185x6 mm
17.19 | 1 | Dispositivo de compresion para muestras de morter
17.20 | 1 | Dipositivo de flexión para muestras de moretro
17.21 | 1 | Dispositivos distanciadores
17.22 | 1 | Dispositivos distanciadores
17.23 | 1 | Balanza de Mesa Compacta
17.24 | 1 | Tapa y Fondo 8" de diámetro
17.25 | 1 | Tamizadora
17.26 | 1 | Brocha para Tamices
17.27 | 1 | Cepillo para Tamices
17.28 | 1 | Cucharón Redondo
17.29 | 1 | Agitador de Mano
17.30 | 1 | Espátula Flexible
17.31 | 1 | Contenedores de Humedad
17.32 | 1 | Molde de Contracción
17.33 | 1 | Placa para Límite Plástico
17.34 | 1 | Medidor de pH Digital Portátil
17.35 | 1 | Molde de CBR
17.36 | 1 | Malla de Filtro
17.37 | 1 | Martillo de Compactación
17.38 | 1 | Disco Espaciador con Mango T
17.39 | 1 | Sobre carga Anular
17.40 | 1 | Sobre carga Ranurada
17.41 | 1 | Enrrasador
17.42 | 1 | Base Sólida CBR
17.43 | 1 | Papel Filtro
17.44 | 1 | Placa Perforada
17.45 | 1 | Trípode Medidor
17.46 | 1 | Reloj Comparador
17.47 | 1 | Extractor Universal
17.48 | 1 | Tanque de Inmersión
17.49 | 1 | Dipositivo de Comprensión
17.50 | 1 | Moldes para Cubos de 50
17.51 | 1 | Depósito para agua a presión
17.52 | 1 | Matraz Cónico
17.53 | 10 | PC tipo workstation

## ELECTRÓNICA
XVIII - ELECTRÓNICA
Item | Cantidad | Descripción
18.1 | 4 | Bco Inst de sist constructivos - Bco ensayos de Sistemas ResidencialesComponentes: Módulo de banco: 01 Módudo de banco panel de alimentaciónMódulos de instalción Residencial: 02 módulos de presostato doble; 01 módulo de doble interruptor; 01 módulo de interruptor intermedio; 02 módulos de conutación en paralelo; 02 módulos de conmutación simples; 01 módulo multímetro de energía; 01 módulo sensor de presencia; 01 módulo de cuadro de distribución: * 01 programador horario; * 01 registrador de minutos electrónico, * 02 interruptores diferenciales residuales; 01 Módulo de tablero de distribución; * Panel de distribución con carril DIN; * 01 Relé de impulso; * 03disyuntores unipolares; * 02 disyuntores bipolares; - 01 módulo de relé programable; - 01 módluo de relé fotoeléctrico; - 02 módluos de toma monofádicos; - 04 módluos de lámparas:Infraestructura necesaria: Alimentación: 110/220 Vac, Monofásico 50/60 hz 2kVA
18.4 | 1 | Planta de Instrumentación y Control de ProcesosCinfirguacion de red entre equpos con protocolo de comunicaciónOperación del variador de frecuencia a traves de comandos digitales y analogicos Contacto con componenetes electricos de deteccion y actuacion en el proceso de controlControl de temperatura ON/OFF o PIDControl PID de nive, caudal y presion con selección de parametros proporcionales integrales y derivados y ajuste de valores prestablecidos
18.5 | 1 | Capacitación educativa de células robótizadaConfiguracion y programacion de robots industrialesAprenidzaje del lenguaje de programcion KRL (Kuka Robot Lenguage)Movimiento de robots y registro de puntos en diferentes sistemas de coordenadas
18.6 | 1 | Proceso educativo de células robóticasExperimentos asistidos: Configuración de red entre equipos con protocolo de comunicación; operación del variador de fercuencia mediante comandos digitales y analógicos; contacto con componentes eléctricos de detección y actuación en el proceso de control; control de temperatura ON/OFF o PID; Control PID denivel, caudal y presión, con selección de parámetros proporcionales, integrales y derivativos y ajuste de valores preestablecidos; posibilidad de comparar la lectura de variables de proceso con diferentes medidores.Componentes: Composición mecánica: Estructura de acero al carbono y alumninio anodizado con ruedas, - 01 tanque acrílico inferior para deósito de agua; 01 tanque acrílico superior para proceso; 01 tanque de acero inoxidable presurizable; 01 tubería construida con tubo PPR de 25 mm; 01 cajón registrador en la línea de resión; 02 bomba centrífuga trifásica 220V de 0,5 hp y carcasa termoplástica; 01 válvula antirretorno; 01 vávlula de alivio; 01 electrovávula en la línea de retorno; 01 termorresistencia; 01 resistencia eléctric ade varilla; 01 sistema de refrigeración del radiador; 01 circuito hidráulico cerrado que bombea agua entre el tanque inferior y superiorPanel control: 01 controlador lógico programable * alimentación: 24Vcc: * entradas digitales: 14 de las cuales 6 deben ser de entradas ráidas; * salidas digitales: 10 de las cuales 4 son salidas que deben ser rápidas ; entradas analógicas: 02 de 0,,,10Vdc; salidas analógicas: 01 de 0...20mA; interfaz: 01 puerto Ethernet; protocolos: PROFINET, tcp/ip, snmp, dcp, lldp y Modbus; memoria de trabajo: 100 Kbytes; grado de protección: IP20; 01 módulo de expansión de E/S Siemmens: entrada analógica: 04; salida analógica: 02; convertidor de frecuencia; alimentación: monofásica 200...240Vac; potencia; 0,75kW; frecuencia de conutación nominal: 4KHz; frecuencia de conmutación: 2...16kHz; entradas analógicas: 03 (0...10Vdc, -10...10Vdc, 0...20mA o 4...20mA); entradas digitales: 07; salidas analógicas: 01 (0...10Vdc o 0...20mA); entradas digitales:07; salidas analógicas: 01 (0...10Vdc o 0...20mA); salidas de relé: 03 configurables; comunicacioón: 01 puerto Modbus/CanOpen; grado de pretección: IP20; - 01 Relé de seguridad ; - 01 Disyuntor termomagnético; 01 alimentación 100...240Vac, salida 24Vdc 60W; 01 convertidor de potencia de carga resistiva
18.7 | 1 | Brazo robótico colaborativo Que tenga un formato compacto para trabajos en espacios reducidos, que sus dimensiones se pueda utilizar en mesas de trabajo o la posibilidad de instalarlo directamente a una maquinaria para aplicaciones ligeras de montaje atornillado. Un alcance no menor a 500mm, una carga útil no menor a 3kg, una huella no menor a 128mm de diámetro y un peso en el entorno de los 12kg
18.9 | 2 | Dron con sensores, cámara y estabilizador, modelo comercial
18.10 | 2 | Robot Educativo Inteligente Micro:Bit CuteBot + módulo Inteig. AI Smart
18.11 | 3 | Impresora 3D de hobysta un extrusor PLA y cama caliente
18.12 | 2 | Impresora 3D 3 en 1 con extrusores cambiables CNC grabado láser
18.14 | 8 | Sistema de aprendizaje MecLab o similarDebe simular una planta 4.0 simular una línea de producción completa, abarcando todos los pilares de la industria 4.0. El objetivo esucativo debe ser permitri a los estudianes conocere y manipular todas estas tecnologías de forma integrada, obnservando en la práctica las ventajaas de cada innovación, proceso y funcionamiento de los compenentes invulocradosExpermientos asistidos: confirración y prgrmación del PLC mediante software; creación de proyectos HMI; creación de pantallas de gestión en software de supercisión; creación de paneles de control para el seguimiento de datos en la nube; conexión y validación de señáles de sensores IP-link; creación y confiruración de redes industriales para comunicación de dipositivos
18.15 | 25 | Bionics Kit de movimiento y agarre Aspectos destacables: Aspectos destacables: Conocimiento de las innovaciones técnicas inspiradas en la naturaleza, Reforzar el manejo de los medios digitales, Emplear microcontroladores, Aprender a programar con software adecuado, Aspectos destacables: Conocimiento de las innovaciones técnicas inspiradas en la naturaleza, Reforzar el manejo de los medios digitales, Emplear microcontroladores, Aprender a programar, Control de robots a través de smartphone, Experimentar con la tecnología de impresión 3D
18.16 | 8 | Experimentar con la tecnología de impresión 3D
18.17 | 8 | Experimentar la ruta de aprendizaje interactiva
18.18 | 8 | Accesorio para Arduino. Tarjeta Led
18.19 | 8 | Accesorio para Arduino. Tarjeta pulsadores
18.20 | 30 | Lentes para realidad virtual 256 gb
18.21 | 4 | Interruptor termomagnetico bipolar 6A $kA
18.22 | 4 | Logo Fuente 220VAC724VDC 1.3 A
18.23 | 4 | Logo PLC (CPU)
18.24 | 4 | Logo módulo de extensión de 2 entradas analógicas
18.25 | 4 | Logo módulo de extensión de 2 entradas analógicas
18.26 | 4 | Logo módulo de extensión de 2 entradas analógicas RTD
18.27 | 4 | Riel DIN 1 m
18.28 | 100 | Bomeras 2.5 mm para riel DIN
18.29 | 100 | Cable unipolar 0.75 mm (Rojo)
18.30 | 100 | Cable unipolar 0.75 mm (negro)
18.31 | 1 | Terminales de pino hueco 1 mm2 x 100
18.32 | 1 | Pinza para terminales de pino hueco ( 1 a 6 mm)
18.33 | 4 | selectoras de 3 posiciones de retencion y 2 cont NA
18.34 | 4 | Pulsadores 1 cont NA
18.35 | 4 | Indicador luminoso 24V verde
18.36 | 4 | Indicador luminoso 24V rojo
18.37 | 4 | Rele 4 contactos Inversor bobina 24 VDC
18.38 | 4 | Contactor 9A bobina 24 VDC
18.39 | 4 | Sensores de proximidad inductivos
18.40 | 1 | controlador PID ( ATR 144
18.41 | 4 | Sonda RTD PT100