## Rubrado
Escuela 197 LAS PIEDRAS
Departamento de Canelones
| RUBRO | UNIDAD | CANTIDAD | P. UNITARIO | P. TOTAL
0.0 | IMPLATANTACION Y REPLANTEO |  |  |  |  | 0
Implantacion y replanteo
SECTOR 0 - EX POLICLINICA
1.0 | DEMOLICIONES |  |  |  |  | 0
Demolición de muros según planos.
Retriro de alambrados
Adecuación de sector
SECTOR A - COCINA COMEDOR Y AULA PREESCOLARES
2.0 | IMPERMEABILIZACIÓN |  |  |  |  | 0
Preparación de las superficies
Adecuación de rellenos y pendientes
Imprimación- emulsion asfáltica 1,5 k/m2
Membrana asfaltica 4 mm con dos almas centrales polietileno alta densidad, terminacion aluminio gofrado.
Adecuación de pretiles
SECTOR B - SALA DE MAESTROS
| SUSTITUCIÓN DE CUBIERTA LIVIANA |  |  |  |  | 0
Retiro de cubierta existente
Adecuación de albañileria para colocación de isodec
Suministro y colocación de cubierta según mcp inc accesorios
| REPARACIÓN DE FISURAS Y RAJADURAS |  |  |  |  | 0
Reparacion de fisuras y rajaduras s/mc
SECTOR C - BAÑO FRENTE
3.0 | APOYO MESADA Y SUSTITUCIÓN DE AZULEJOS |  |  |  |  | 0
Muretes bajo mesada
Sustitución de azulejos idem existentes
SECTOR D - BAÑOS FONDO
| ALBAÑILERIA |  |  |  |  | 0
Instalación sanitaria de abastecimiento
Revestimiento en paredes
Gr01 Suministro y colocación de mesadas en SSHH
Suministro y colocación de piletas
Suminisitro y colocación de canilla y accesorios
Suministro y colocación de espejos
Suministro y colocación de bebedero
Adecuacion de puertas y reja de hierro
Suministro y colocación de celosias según planilla
Pintura Interior anti hongos
SECTOR E - ALERO PABELLON AULAS
0
Hidrolavado
Recomposición de revoques
Pintura con membrana liquida
| INSTALACIÓN ELECTRICA |  |  |  |  | 0
bandeja 100x50
tomas corrientes
iluminacion interior (artefacto estanco con acrilico doble tubo led 18w)
descarga a tierra.
iluminacion de emergencia
Canalizaciones
Lineas de derivaciones de tablero TG a tablero Secundarios
Tablero general de chapa 90 módulos
Tableros secundario de chapa 50 módulos
escabaciones
Rfegistros Piso (Camara 20x20)
iluminacion en columna hierro con 3 reflectores led 150w Philips.
Toma Industrial horno
Registro de piso (camara 40x40)
descarga a tierra.
Albañileria
5.0 | VARIOS |  |  |  |  | 0
TERMINACION Y LIMPIEZA
A | MONTO DE OBRA |  |  |  |  | 0